## Data
Header Information | measured depth (ft) | inclination (°) | azimuth (°) | true vertical depth (ft) | northing +N/-S (ft) | easting +E/-W (ft)
Operator Name | 0 | 0 | 0 | 0 | 0 | 0
KERR-MCGEE | 100 | 0 | 0 | 100 | 0 | 0
Operator Number | 200 | 0 | 0 | 200 | 0 | 0
47120 | 300 | 0 | 0 | 300 | 0 | 0
Well Name and Number | 400 | 1.5 | 329.84 | 399.99 | 1.13 | -0.66
THERMO 15C-33HZ | 500 | 3 | 329.84 | 499.91 | 4.53 | -2.63
API Number (if available) | 600 | 4.5 | 329.84 | 599.69 | 10.18 | -5.92
| 700 | 6 | 329.84 | 699.27 | 18.09 | -10.51
Location: QQ SEC TWP RGE | 800 | 7.5 | 329.84 | 798.57 | 28.25 | -16.42
SECTION 33 T2N R66W | 900 | 9 | 329.84 | 897.54 | 40.66 | -23.63
Citing Type: Planned or Actual | 1000 | 10.5 | 329.84 | 996.09 | 55.3 | -32.14
PLANNED | 1100 | 12 | 329.84 | 1094.16 | 72.17 | -41.94
Deviation Indicator | 1200 | 13.5 | 329.84 | 1191.7 | 91.25 | -53.02
Horizontal | 1300 | 15 | 329.84 | 1288.62 | 112.53 | -65.39
North Reference | 1400 | 16.5 | 329.84 | 1384.86 | 136 | -79.03
True | 1500 | 18 | 329.84 | 1480.36 | 161.64 | -93.93
Grid Type | 1600 | 19.5 | 329.84 | 1575.05 | 189.43 | -110.08
#VALUE! | 1700 | 21 | 329.84 | 1668.86 | 219.36 | -127.47
| 1752.67 | 21.79 | 329.84 | 1717.9 | 235.97 | -137.12
| 1752.79 | 21.79 | 329.84 | 1718.01 | 236.01 | -137.14
| 1800 | 21.79 | 329.84 | 1761.85 | 251.16 | -145.95
| 1900 | 21.79 | 329.84 | 1854.71 | 283.26 | -164.6
| 2000 | 21.79 | 329.84 | 1947.56 | 315.36 | -183.25
| 2100 | 21.79 | 329.84 | 2040.41 | 347.46 | -201.9
| 2200 | 21.79 | 329.84 | 2133.27 | 379.56 | -220.55
| 2300 | 21.79 | 329.84 | 2226.12 | 411.66 | -239.21
| 2400 | 21.79 | 329.84 | 2318.97 | 443.76 | -257.86
| 2500 | 21.79 | 329.84 | 2411.83 | 475.86 | -276.51
| 2600 | 21.79 | 329.84 | 2504.68 | 507.96 | -295.16
| 2700 | 21.79 | 329.84 | 2597.53 | 540.05 | -313.81
| 2800 | 21.79 | 329.84 | 2690.39 | 572.15 | -332.46
| 2900 | 21.79 | 329.84 | 2783.24 | 604.25 | -351.12
| 3000 | 21.79 | 329.84 | 2876.09 | 636.35 | -369.77
| 3100 | 21.79 | 329.84 | 2968.95 | 668.45 | -388.42
| 3200 | 21.79 | 329.84 | 3061.8 | 700.55 | -407.07
| 3300 | 21.79 | 329.84 | 3154.65 | 732.65 | -425.72
| 3400 | 21.79 | 329.84 | 3247.51 | 764.75 | -444.37
| 3500 | 21.79 | 329.84 | 3340.36 | 796.85 | -463.03
| 3600 | 21.79 | 329.84 | 3433.22 | 828.94 | -481.68
| 3700 | 21.79 | 329.84 | 3526.07 | 861.04 | -500.33
| 3800 | 21.79 | 329.84 | 3618.92 | 893.14 | -518.98
| 3900 | 21.79 | 329.84 | 3711.78 | 925.24 | -537.63
| 4000 | 21.79 | 329.84 | 3804.63 | 957.34 | -556.29
| 4100 | 21.79 | 329.84 | 3897.48 | 989.44 | -574.94
| 4200 | 21.79 | 329.84 | 3990.34 | 1021.54 | -593.59
| 4300 | 21.79 | 329.84 | 4083.19 | 1053.64 | -612.24
| 4400 | 21.79 | 329.84 | 4176.04 | 1085.74 | -630.89
| 4500 | 21.79 | 329.84 | 4268.9 | 1117.84 | -649.54
| 4600 | 21.79 | 329.84 | 4361.75 | 1149.93 | -668.2
| 4700 | 21.79 | 329.84 | 4454.6 | 1182.03 | -686.85
| 4800 | 21.79 | 329.84 | 4547.46 | 1214.13 | -705.5
| 4900 | 21.79 | 329.84 | 4640.31 | 1246.23 | -724.15
| 5000 | 21.79 | 329.84 | 4733.16 | 1278.33 | -742.8
| 5100 | 21.79 | 329.84 | 4826.02 | 1310.43 | -761.45
| 5200 | 21.79 | 329.84 | 4918.87 | 1342.53 | -780.11
| 5300 | 21.79 | 329.84 | 5011.72 | 1374.63 | -798.76
| 5400 | 21.79 | 329.84 | 5104.58 | 1406.73 | -817.41
| 5500 | 21.79 | 329.84 | 5197.43 | 1438.82 | -836.06
| 5600 | 21.79 | 329.84 | 5290.28 | 1470.92 | -854.71
| 5700 | 21.79 | 329.84 | 5383.14 | 1503.02 | -873.37
| 5800 | 21.79 | 329.84 | 5475.99 | 1535.12 | -892.02
| 5900 | 21.79 | 329.84 | 5568.85 | 1567.22 | -910.67
| 6000 | 21.79 | 329.84 | 5661.7 | 1599.32 | -929.32
| 6100 | 21.79 | 329.84 | 5754.55 | 1631.42 | -947.97
| 6188.39 | 21.79 | 329.84 | 5836.62 | 1659.79 | -964.46
| 6200 | 21.56 | 329.84 | 5847.41 | 1663.5 | -966.61
| 6300 | 19.56 | 329.84 | 5941.04 | 1693.86 | -984.26
| 6400 | 17.56 | 329.84 | 6035.83 | 1721.38 | -1000.25
| 6500 | 15.56 | 329.84 | 6131.68 | 1746.02 | -1014.57
| 6600 | 13.56 | 329.84 | 6228.47 | 1767.76 | -1027.2
| 6700 | 11.56 | 329.84 | 6326.07 | 1786.56 | -1038.12
| 6800 | 9.56 | 329.84 | 6424.37 | 1802.41 | -1047.33
| 6900 | 7.56 | 329.84 | 6523.25 | 1815.27 | -1054.81
| 7000 | 5.56 | 329.84 | 6622.59 | 1825.15 | -1060.55
| 7100 | 3.56 | 329.84 | 6722.27 | 1832.03 | -1064.54
| 7200 | 1.56 | 329.84 | 6822.16 | 1835.89 | -1066.78
| 7278.01 | 0 | 0 | 6900.16 | 1836.81 | -1067.32
| 7300 | 2.2 | 180 | 6922.15 | 1836.38 | -1067.32
| 7350 | 7.2 | 180 | 6971.96 | 1832.29 | -1067.32
| 7400 | 12.2 | 180 | 7021.23 | 1823.87 | -1067.32
| 7450 | 17.2 | 180 | 7069.58 | 1811.18 | -1067.32
| 7500 | 22.2 | 180 | 7116.64 | 1794.34 | -1067.32
| 7550 | 27.2 | 180 | 7162.05 | 1773.45 | -1067.32
| 7600 | 32.2 | 180 | 7205.47 | 1748.69 | -1067.32
| 7650 | 37.2 | 180 | 7246.56 | 1720.23 | -1067.32
| 7700 | 42.2 | 180 | 7285.02 | 1688.3 | -1067.32
| 7750 | 47.2 | 180 | 7320.55 | 1653.14 | -1067.32
| 7800 | 52.2 | 180 | 7352.88 | 1615.02 | -1067.32
| 7850 | 57.2 | 180 | 7381.77 | 1574.23 | -1067.32
| 7900 | 62.2 | 180 | 7406.98 | 1531.07 | -1067.32
| 7950 | 67.2 | 180 | 7428.35 | 1485.88 | -1067.32
| 8000 | 72.2 | 180 | 7445.69 | 1439.01 | -1067.32
| 8050 | 77.2 | 180 | 7458.88 | 1390.79 | -1067.32
| 8100 | 82.2 | 180 | 7467.82 | 1341.61 | -1067.32
| 8150 | 87.2 | 180 | 7472.43 | 1291.84 | -1067.32
| 8165.61 | 88.76 | 180 | 7472.98 | 1276.25 | -1067.32
| 8200 | 88.76 | 180 | 7473.73 | 1241.86 | -1067.32
| 8300 | 88.76 | 180 | 7475.89 | 1141.89 | -1067.32
| 8400 | 88.76 | 180 | 7478.06 | 1041.91 | -1067.32
| 8500 | 88.76 | 180 | 7480.22 | 941.93 | -1067.32
| 8600 | 88.76 | 180 | 7482.39 | 841.96 | -1067.32
| 8700 | 88.76 | 180 | 7484.55 | 741.98 | -1067.32
| 8800 | 88.76 | 180 | 7486.71 | 642 | -1067.32
| 8900 | 88.76 | 180 | 7488.88 | 542.03 | -1067.32
| 9000 | 88.76 | 180 | 7491.04 | 442.05 | -1067.32
| 9100 | 88.76 | 180 | 7493.21 | 342.07 | -1067.32
| 9200 | 88.76 | 180 | 7495.37 | 242.1 | -1067.32
| 9300 | 88.76 | 180 | 7497.54 | 142.12 | -1067.32
| 9400 | 88.76 | 180 | 7499.7 | 42.14 | -1067.32
| 9500 | 88.76 | 180 | 7501.86 | -57.83 | -1067.32
| 9600 | 88.76 | 180 | 7504.03 | -157.81 | -1067.32
| 9700 | 88.76 | 180 | 7506.19 | -257.79 | -1067.32
| 9800 | 88.76 | 180 | 7508.36 | -357.76 | -1067.32
| 9900 | 88.76 | 180 | 7510.52 | -457.74 | -1067.32
| 10000 | 88.76 | 180 | 7512.69 | -557.72 | -1067.32
| 10100 | 88.76 | 180 | 7514.85 | -657.69 | -1067.32
| 10200 | 88.76 | 180 | 7517.01 | -757.67 | -1067.32
| 10300 | 88.76 | 180 | 7519.18 | -857.65 | -1067.32
| 10400 | 88.76 | 180 | 7521.34 | -957.62 | -1067.32
| 10500 | 88.76 | 180 | 7523.51 | -1057.6 | -1067.32
| 10600 | 88.76 | 180 | 7525.67 | -1157.58 | -1067.32
| 10700 | 88.76 | 180 | 7527.84 | -1257.55 | -1067.32
| 10800 | 88.76 | 180 | 7530 | -1357.53 | -1067.32
| 10900 | 88.76 | 180 | 7532.16 | -1457.51 | -1067.32
| 11000 | 88.76 | 180 | 7534.33 | -1557.48 | -1067.32
| 11100 | 88.76 | 180 | 7536.49 | -1657.46 | -1067.32
| 11200 | 88.76 | 180 | 7538.66 | -1757.43 | -1067.32
| 11300 | 88.76 | 180 | 7540.82 | -1857.41 | -1067.32
| 11400 | 88.76 | 180 | 7542.99 | -1957.39 | -1067.32
| 11500 | 88.76 | 180 | 7545.15 | -2057.36 | -1067.32
| 11600 | 88.76 | 180 | 7547.31 | -2157.34 | -1067.32
| 11700 | 88.76 | 180 | 7549.48 | -2257.32 | -1067.32
| 11800 | 88.76 | 180 | 7551.64 | -2357.29 | -1067.32
| 11900 | 88.76 | 180 | 7553.81 | -2457.27 | -1067.32
| 12000 | 88.76 | 180 | 7555.97 | -2557.25 | -1067.32
| 12100 | 88.76 | 180 | 7558.14 | -2657.22 | -1067.32
| 12200 | 88.76 | 180 | 7560.3 | -2757.2 | -1067.32
| 12300 | 88.76 | 180 | 7562.46 | -2857.18 | -1067.32
| 12400 | 88.76 | 180 | 7564.63 | -2957.15 | -1067.32
| 12500 | 88.76 | 180 | 7566.79 | -3057.13 | -1067.32
| 12600 | 88.76 | 180 | 7568.96 | -3157.11 | -1067.32
| 12700 | 88.76 | 180 | 7571.12 | -3257.08 | -1067.32
| 12800 | 88.76 | 180 | 7573.29 | -3357.06 | -1067.32
| 12900 | 88.76 | 180 | 7575.45 | -3457.04 | -1067.32
| 12925.42 | 88.76 | 180 | 7576 | -3482.45 | -1067.32

## Lookup (hidden)
North Reference | RetunValue | Grid Type | ReturnValue | Deviation Indicator | ReturnValue
| 2 |  | 0 |  | 4
True |  | SPCS-Colorado Central-NAD27 |  | Directional
Grid |  | SPCS-Colorado Central-NAD83 |  | High Angle
|  | SPCS-Colorado North-NAD27 |  | Horizontal
SPCS-Colorado North-NAD83
SPCS-Colorado South-NAD27
SPCS-Colorado South-NAD83
UTM-Zone 12 NAD27
UTM-Zone 12 NAD83
UTM-Zone 13 NAD27
UTM-Zone 13 NAD83