## Data
Header Information | measured depth (ft) | inclination (°) | azimuth (°) | true vertical depth (ft) | northing +N/-S (ft) | easting +E/-W (ft)
Operator Name | 0 | 0 | 0 | 0 | 0 | 0
Noble Energy Inc | 307 | 0.4 | 340.15 | 306.998 | 1.008 | -0.364
Operator Number | 650 | 0.7 | 354.15 | 649.981 | 4.218 | -0.984
100322 | 835 | 0.62 | 290.93 | 834.971 | 5.7 | -2.034
Well Name and Number | 927 | 0.97 | 287.24 | 926.962 | 6.109 | -3.243
Reliance E23-69-1HN | 1022 | 0.88 | 279.16 | 1021.95 | 6.463 | -4.731
API Number (if available) | 1115 | 0.88 | 284.96 | 1114.939 | 6.761 | -6.126
05-123-38141 | 1207 | 0.97 | 280.56 | 1206.927 | 7.086 | -7.574
Location: QQ SEC TWP RGE | 1309 | 1.06 | 282.67 | 1308.911 | 7.452 | -9.343
NWNW S23 T6N R65W | 1402 | 0.88 | 256.3 | 1401.898 | 7.471 | -10.876
Citing Type: Planned or Actual | 1494 | 0.88 | 253.84 | 1493.887 | 7.107 | -12.241
Actual | 1589 | 2.99 | 308.16 | 1588.833 | 8.435 | -14.891
Deviation Indicator | 1682 | 6.77 | 325.39 | 1681.483 | 14.448 | -19.913
Horizontal | 1774 | 6.42 | 319.41 | 1772.876 | 22.817 | -26.34
North Reference | 1868 | 6.16 | 314.84 | 1866.31 | 30.364 | -33.336
Grid | 1960 | 5.36 | 313.26 | 1957.845 | 36.789 | -39.965
Grid Type | 2053 | 7.47 | 326.28 | 2050.262 | 44.796 | -46.485
SPCS-Colorado North-NAD83 | 2146 | 10.02 | 320.99 | 2142.175 | 56.113 | -54.936
| 2239 | 9.85 | 315.02 | 2233.783 | 68.027 | -65.651
| 2332 | 9.5 | 315.89 | 2325.46 | 79.164 | -76.616
| 2424 | 11.26 | 323.98 | 2415.956 | 91.882 | -87.184
| 2515 | 11.08 | 320.64 | 2505.233 | 105.828 | -97.954
| 2607 | 10.46 | 320.82 | 2595.612 | 119.137 | -108.837
| 2699 | 10.2 | 319.41 | 2686.121 | 131.797 | -119.413
| 2791 | 10.2 | 318 | 2776.667 | 144.036 | -130.164
| 2883 | 10.2 | 317.3 | 2867.213 | 156.076 | -141.139
| 2978 | 9.5 | 316.42 | 2960.812 | 167.938 | -152.248
| 3073 | 9.06 | 317.3 | 3054.568 | 179.114 | -162.725
| 3167 | 12.31 | 320.29 | 3146.927 | 192.265 | -174.149
| 3261 | 11.34 | 318.71 | 3238.931 | 206.918 | -186.65
| 3355 | 9.5 | 316.95 | 3331.377 | 219.532 | -198.044
| 3450 | 8.18 | 314.31 | 3425.247 | 229.982 | -208.233
| 3544 | 10.46 | 310.27 | 3518.001 | 240.171 | -219.53
| 3639 | 9.15 | 305.7 | 3611.613 | 250.153 | -232.245
| 3733 | 12.13 | 310.8 | 3703.988 | 260.971 | -245.794
| 3828 | 12.75 | 310.09 | 3796.757 | 274.244 | -261.369
| 3922 | 12.13 | 313.79 | 3888.552 | 287.758 | -276.435
| 4016 | 12.31 | 313.61 | 3980.422 | 301.504 | -290.82
| 4110 | 10.02 | 326.09 | 4072.65 | 315.207 | -302.64
| 4205 | 9.06 | 325.56 | 4166.335 | 328.235 | -311.481
| 4299 | 8.18 | 324.68 | 4259.272 | 339.795 | -319.533
| 4394 | 10.73 | 322.57 | 4352.974 | 352.334 | -328.817
| 4489 | 10.29 | 320.64 | 4446.381 | 365.917 | -339.574
| 4583 | 9.85 | 318.71 | 4538.933 | 378.45 | -350.204
| 4678 | 8.62 | 322.05 | 4632.7 | 390.17 | -359.944
| 4772 | 8.88 | 319.06 | 4725.606 | 401.205 | -369.031
| 4867 | 12.4 | 315.02 | 4818.96 | 413.963 | -381.049
| 4961 | 10.02 | 314.31 | 4911.16 | 426.817 | -394.037
| 5055 | 9.23 | 316.42 | 5003.836 | 437.99 | -405.085
| 5149 | 10.55 | 313.26 | 5096.438 | 449.35 | -416.55
| 5244 | 8.44 | 314.66 | 5190.131 | 460.211 | -427.844
| 5338 | 9.94 | 320.64 | 5282.924 | 471.334 | -437.896
| 5433 | 8.62 | 318.36 | 5376.679 | 482.994 | -447.827
| 5528 | 11.52 | 323.63 | 5470.207 | 495.956 | -458.185
| 5622 | 9.41 | 325.21 | 5562.639 | 509.827 | -468.137
| 5717 | 6.95 | 323.45 | 5656.665 | 520.824 | -475.992
| 5811 | 9.41 | 315.72 | 5749.704 | 530.896 | -484.746
| 5906 | 9.94 | 316.25 | 5843.353 | 542.379 | -495.838
| 6000 | 8 | 315.89 | 5936.199 | 552.937 | -506.002
| 6095 | 11.26 | 316.07 | 6029.848 | 564.366 | -517.041
| 6189 | 8.97 | 322.22 | 6122.383 | 576.769 | -527.899
| 6284 | 11.61 | 347.36 | 6215.893 | 591.961 | -534.533
| 6378 | 26.82 | 14.08 | 6304.543 | 621.985 | -531.42
| 6473 | 37.02 | 38.16 | 6385.394 | 665.549 | -508.383
| 6567 | 35.53 | 46.77 | 6461.223 | 706.536 | -470.971
| 6662 | 33.59 | 69.27 | 6539.777 | 734.863 | -426.093
| 6757 | 36.23 | 85.09 | 6617.837 | 746.595 | -373.426
| 6851 | 41.68 | 83.86 | 6690.909 | 752.319 | -314.63
| 6945 | 48.19 | 81.58 | 6757.421 | 760.802 | -248.826
| 7040 | 58.04 | 79.64 | 6814.374 | 773.264 | -173.972
| 7135 | 73.95 | 77.89 | 6852.9 | 790.198 | -89.145
| 7229 | 79.23 | 75.43 | 6874.696 | 811.307 | -0.219
| 7307 | 82.13 | 76.48 | 6887.327 | 829.982 | 74.442
| 7383 | 83.01 | 78.59 | 6897.155 | 846.245 | 148.023
| 7477 | 83.62 | 83.16 | 6908.104 | 861.045 | 240.177
| 7572 | 86.53 | 84.74 | 6916.259 | 871.017 | 334.286
| 7666 | 89.87 | 85.09 | 6919.211 | 879.342 | 427.857
| 7761 | 90.22 | 86.15 | 6919.137 | 886.598 | 522.578
| 7855 | 90.4 | 88.26 | 6918.628 | 891.181 | 616.459
| 7950 | 91.1 | 87.73 | 6917.385 | 894.504 | 711.392
| 8044 | 91.28 | 86.5 | 6915.432 | 899.234 | 805.251
| 8138 | 92.24 | 88.79 | 6912.545 | 903.095 | 899.12
| 8233 | 92.68 | 88.96 | 6908.467 | 904.959 | 994.014
| 8327 | 92.77 | 91.6 | 6903.998 | 904.5 | 1087.898
| 8422 | 89.87 | 92.48 | 6901.809 | 901.119 | 1182.801
| 8517 | 90.22 | 92.48 | 6901.735 | 897.008 | 1277.712
| 8611 | 90.75 | 92.3 | 6900.939 | 893.089 | 1371.627
| 8706 | 88.37 | 92.12 | 6901.669 | 889.426 | 1466.546
| 8800 | 89.25 | 91.6 | 6903.621 | 886.375 | 1560.475
| 8895 | 89.87 | 90.54 | 6904.35 | 884.602 | 1655.454
| 8989 | 90.31 | 89.49 | 6904.203 | 884.577 | 1749.452
| 9084 | 90.66 | 88.79 | 6903.399 | 886.003 | 1844.438
| 9178 | 90.75 | 87.91 | 6902.242 | 888.709 | 1938.391
| 9273 | 91.45 | 87.73 | 6900.418 | 892.322 | 2033.304
| 9368 | 89.69 | 88.79 | 6899.473 | 895.206 | 2128.25
| 9462 | 90.13 | 89.31 | 6899.621 | 896.765 | 2222.237
| 9557 | 90.57 | 89.66 | 6899.04 | 897.619 | 2317.231
| 9651 | 88.29 | 90.19 | 6899.976 | 897.742 | 2411.219
| 9746 | 88.29 | 89.66 | 6902.81 | 897.866 | 2506.177
| 9840 | 87.93 | 89.49 | 6905.911 | 898.563 | 2600.123
| 9935 | 90.48 | 87.91 | 6907.229 | 900.718 | 2695.078
| 10030 | 88.81 | 86.32 | 6907.817 | 905.499 | 2789.95
| 10124 | 91.36 | 86.32 | 6907.678 | 911.532 | 2883.748
| 10219 | 91.8 | 85.62 | 6905.058 | 918.206 | 2978.476
| 10313 | 92.33 | 85.27 | 6901.671 | 925.666 | 3072.118
| 10408 | 90.04 | 86.15 | 6899.707 | 932.77 | 3166.824
| 10503 | 90.75 | 85.62 | 6899.052 | 939.587 | 3261.576
| 10597 | 90.84 | 84.74 | 6897.748 | 947.484 | 3355.234
| 10692 | 91.8 | 83.69 | 6895.559 | 957.057 | 3449.722
| 10786 | 91.89 | 82.81 | 6892.533 | 968.1 | 3543.022
| 10881 | 90.92 | 85.97 | 6890.203 | 977.382 | 3637.525
| 10975 | 90.4 | 85.8 | 6889.12 | 984.127 | 3731.276
| 11070 | 90.92 | 84.74 | 6888.026 | 991.96 | 3825.945
| 11164 | 89.78 | 85.97 | 6887.451 | 999.572 | 3919.631
| 11259 | 90.84 | 88.61 | 6886.937 | 1004.063 | 4014.513
| 11353 | 91.89 | 88.08 | 6884.698 | 1006.777 | 4108.446
| 11448 | 89.69 | 89.14 | 6883.388 | 1009.081 | 4203.402
| 11505 | 89.87 | 88.79 | 6883.607 | 1010.11 | 4260.392
| 11567 | 89.87 | 88.79 | 6883.748 | 1011.419 | 4322.378

## Lookup (hidden)
North Reference | RetunValue | Grid Type | ReturnValue | Deviation Indicator | ReturnValue
| 3 |  | 5 |  | 4
True |  | SPCS-Colorado Central-NAD27 |  | Directional
Grid |  | SPCS-Colorado Central-NAD83 |  | High Angle
|  | SPCS-Colorado North-NAD27 |  | Horizontal
SPCS-Colorado North-NAD83
SPCS-Colorado South-NAD27
SPCS-Colorado South-NAD83
UTM-Zone 12 NAD27
UTM-Zone 12 NAD83
UTM-Zone 13 NAD27
UTM-Zone 13 NAD83