## Data
Header Information | measured depth (ft) | inclination (°) | azimuth (°) | true vertical depth (ft) | northing +N/-S (ft) | easting +E/-W (ft)
Operator Name | 270 | 0.6 | 228.99 | 270 | -0.93 | -1.07
Noble Energy Inc | 635 | 0.7 | 228.99 | 634.97 | -3.64 | -4.19
Operator Number | 920 | 0.6 | 228.99 | 919.95 | -5.77 | -6.63
100322 | 1200 | 0.6 | 293.99 | 1199.94 | -6.13 | -9.08
Well Name and Number | 1306 | 3.62 | 118.87 | 1305.88 | -7.52 | -6.65
Rohn State LD10-66HN | 1399 | 5.94 | 104.54 | 1398.55 | -10.15 | 0.58
API Number (if available) | 1491 | 8.92 | 104.96 | 1489.77 | -13.19 | 12.08
05-123-37631 | 1583 | 10.23 | 97.62 | 1580.49 | -16.11 | 27.07
Location: QQ SEC TWP RGE | 1676 | 12.87 | 96.98 | 1671.6 | -18.47 | 45.54
SENE S9 T9N R58W | 1769 | 14.12 | 91.77 | 1762.03 | -20.07 | 67.16
Citing Type: Planned or Actual | 1862 | 16.41 | 104.05 | 1851.77 | -23.62 | 91.25
Actual | 1955 | 18.72 | 100.71 | 1940.43 | -29.58 | 118.66
Deviation Indicator | 2047 | 18.47 | 99.45 | 2027.63 | -34.72 | 147.54
Horizontal | 2141 | 17.54 | 106.25 | 2117.03 | -41.12 | 175.83
North Reference | 2233 | 17.4 | 104.59 | 2204.79 | -48.47 | 202.46
Grid | 2327 | 17.05 | 102.81 | 2294.57 | -55.06 | 229.5
Grid Type | 2420 | 16.43 | 101.06 | 2383.63 | -60.61 | 255.7
SPCS-Colorado North-NAD83 | 2511 | 19.5 | 110.6 | 2470.21 | -68.43 | 282.56
| 2603 | 19.75 | 108.23 | 2556.86 | -78.69 | 311.7
| 2696 | 19.28 | 107.1 | 2644.52 | -88.12 | 341.3
| 2791 | 18.81 | 105.85 | 2734.32 | -96.92 | 371.02
| 2885 | 17.91 | 104.2 | 2823.53 | -104.6 | 399.61
| 2979 | 16.76 | 102.96 | 2913.26 | -111.19 | 426.83
| 3073 | 15.67 | 100.52 | 3003.52 | -116.55 | 452.52
| 3168 | 18.21 | 117.55 | 3094.45 | -125.76 | 478.32
| 3262 | 18.47 | 115.27 | 3183.68 | -138.91 | 504.8
| 3357 | 18.07 | 114.64 | 3273.89 | -151.48 | 531.8
| 3451 | 18.4 | 112.18 | 3363.17 | -163.16 | 558.79
| 3545 | 18.64 | 109.78 | 3452.3 | -173.84 | 586.67
| 3640 | 15.38 | 101.09 | 3543.15 | -181.4 | 613.33
| 3735 | 14.79 | 101.26 | 3634.87 | -186.2 | 637.58
| 3829 | 14.16 | 99.91 | 3725.89 | -190.52 | 660.68
| 3924 | 13.29 | 99.59 | 3818.18 | -194.34 | 682.89
| 4018 | 12.38 | 98.42 | 3909.83 | -197.61 | 703.51
| 4113 | 16.61 | 100.39 | 4001.78 | -201.55 | 726.95
| 4207 | 18.39 | 102.07 | 4091.43 | -207.08 | 754.67
| 4302 | 17.58 | 100.72 | 4181.79 | -212.88 | 783.42
| 4396 | 16.9 | 98.58 | 4271.56 | -217.56 | 810.88
| 4490 | 14.8 | 104.14 | 4361.99 | -222.53 | 836.04
| 4585 | 9.93 | 114.16 | 4454.77 | -228.85 | 855.29
| 4679 | 6.31 | 101.96 | 4547.82 | -233.24 | 867.74
| 4774 | 3.12 | 97.39 | 4642.49 | -234.66 | 875.42
| 4868 | 0.82 | 152.98 | 4736.43 | -235.58 | 878.26
| 4963 | 0.85 | 141.96 | 4831.42 | -236.75 | 879
| 5058 | 0.95 | 118.56 | 4926.41 | -237.68 | 880.13
| 5153 | 13.86 | 83.95 | 5020.43 | -236.85 | 892.19
| 5247 | 15.86 | 70.03 | 5111.31 | -231.27 | 915.47
| 5341 | 18.35 | 71.46 | 5201.14 | -222.18 | 941.57
| 5436 | 22.4 | 80.31 | 5290.2 | -214.37 | 973.61
| 5531 | 34.38 | 86.51 | 5373.64 | -209.68 | 1018.4
| 5625 | 47.57 | 87.02 | 5444.46 | -206.24 | 1079.81
| 5719 | 53.63 | 87.74 | 5504.09 | -202.94 | 1152.33
| 5814 | 64.1 | 92.25 | 5553.16 | -203.11 | 1233.5
| 5909 | 68.66 | 96.52 | 5591.23 | -209.82 | 1320.24
| 6004 | 72.65 | 94.26 | 5622.7 | -218.22 | 1409.45
| 6066 | 74.34 | 92.73 | 5640.31 | -221.84 | 1468.78
| 6154 | 81.69 | 89.23 | 5658.58 | -223.27 | 1554.78
| 6246 | 85.5 | 90.3 | 5668.84 | -222.9 | 1646.19
| 6340 | 89.61 | 91.25 | 5672.85 | -224.17 | 1740.07
| 6435 | 91.83 | 89.5 | 5671.66 | -224.79 | 1835.05
| 6530 | 92.32 | 88.79 | 5668.22 | -223.38 | 1929.98
| 6624 | 92.56 | 88.78 | 5664.21 | -221.39 | 2023.87
| 6719 | 90.52 | 88.28 | 5661.66 | -218.95 | 2118.8
| 6813 | 90.84 | 88.16 | 5660.55 | -216.03 | 2212.75
| 6907 | 90.73 | 87.79 | 5659.26 | -212.71 | 2306.68
| 7002 | 90.92 | 87.61 | 5657.89 | -208.9 | 2401.6
| 7096 | 91.08 | 88.81 | 5656.25 | -205.96 | 2495.53
| 7190 | 91.75 | 87.48 | 5653.93 | -202.92 | 2589.45
| 7285 | 89.94 | 87.72 | 5652.53 | -198.94 | 2684.36
| 7380 | 90.81 | 87.67 | 5651.91 | -195.12 | 2779.28
| 7475 | 88.99 | 88.46 | 5652.07 | -191.91 | 2874.22
| 7569 | 89.31 | 88.23 | 5653.47 | -189.2 | 2968.17
| 7663 | 89.66 | 87.99 | 5654.31 | -186.1 | 3062.11
| 7758 | 90.32 | 87.07 | 5654.33 | -182.01 | 3157.02
| 7852 | 88.91 | 90.58 | 5654.96 | -180.08 | 3250.98
| 7946 | 89.16 | 90.61 | 5656.54 | -181.05 | 3344.96
| 8041 | 89.52 | 89.95 | 5657.64 | -181.52 | 3439.96
| 8135 | 90 | 89.78 | 5658.03 | -181.3 | 3533.95
| 8229 | 88.76 | 89.85 | 5659.05 | -180.99 | 3627.95
| 8323 | 89.11 | 89.65 | 5660.79 | -180.58 | 3721.93
| 8417 | 89.09 | 89.98 | 5662.27 | -180.28 | 3815.92
| 8512 | 89.13 | 89.1 | 5663.75 | -179.52 | 3910.9
| 8606 | 89.24 | 88.89 | 5665.08 | -177.87 | 4004.88
| 8701 | 88.6 | 89.09 | 5666.87 | -176.19 | 4099.85
| 8795 | 87.69 | 88.29 | 5669.92 | -174.05 | 4193.77
| 8890 | 87.45 | 87.64 | 5673.95 | -170.68 | 4288.62
| 8985 | 87.97 | 88.4 | 5677.74 | -167.4 | 4383.49
| 9079 | 91.45 | 88.61 | 5678.22 | -164.94 | 4477.44
| 9174 | 93.76 | 84.98 | 5673.9 | -159.64 | 4572.17
| 9269 | 90.83 | 84.96 | 5670.09 | -151.32 | 4666.72
| 9363 | 88.61 | 85.12 | 5670.55 | -143.19 | 4760.36
| 9458 | 88.47 | 83.8 | 5672.97 | -134.03 | 4854.89
| 9482 | 87.86 | 84.86 | 5673.74 | -131.66 | 4878.76
| 9544 | 87.86 | 84.86 | 5676.06 | -126.11 | 4940.46

## Lookup (hidden)
North Reference | RetunValue | Grid Type | ReturnValue | Deviation Indicator | ReturnValue
| 3 |  | 5 |  | 4
True |  | SPCS-Colorado Central-NAD27 |  | Directional
Grid |  | SPCS-Colorado Central-NAD83 |  | High Angle
|  | SPCS-Colorado North-NAD27 |  | Horizontal
SPCS-Colorado North-NAD83
SPCS-Colorado South-NAD27
SPCS-Colorado South-NAD83
UTM-Zone 12 NAD27
UTM-Zone 12 NAD83
UTM-Zone 13 NAD27
UTM-Zone 13 NAD83