## Data
Header Information | measured depth (ft) | inclination (°) | azimuth (°) | true vertical depth (ft) | northing +N/-S (ft) | easting +E/-W (ft)
Operator Name | 0 | 0 | 65.6 | 0 | 0 | 0
KERR-MCGEE | 25 | 0 | 65.6 | 25 | 0 | 0
Operator Number | 101 | 0.2 | 65.6 | 101 | 0.05 | 0.12
47120 | 179 | 0.1 | 229.5 | 179 | 0.07 | 0.19
Well Name and Number | 257 | 0.3 | 240.6 | 257 | -0.08 | -0.04
GOODIN 36N-A6HZ | 338 | 0.3 | 244.5 | 338 | -0.27 | -0.41
API Number (if available) | 418 | 0.4 | 278.3 | 418 | -0.32 | -0.88
05-123-40752 | 498 | 0.1 | 98.3 | 498 | -0.29 | -1.09
Location: QQ SEC TWP RGE | 578 | 0.4 | 54.6 | 578 | -0.14 | -0.79
SWSE SEC.07-T1N-R65W | 658 | 0.6 | 55.4 | 657.99 | 0.26 | -0.22
Citing Type: Planned or Actual | 738 | 0.6 | 65.5 | 737.99 | 0.67 | 0.51
ACTUAL | 818 | 0.6 | 54.3 | 817.98 | 1.09 | 1.23
Deviation Indicator | 898 | 0.6 | 58.3 | 897.98 | 1.55 | 1.93
Horizontal | 978 | 0.3 | 91.7 | 977.98 | 1.77 | 2.49
North Reference | 1058 | 0.3 | 193.2 | 1057.98 | 1.56 | 2.65
True | 1138 | 0.3 | 181.7 | 1137.97 | 1.14 | 2.6
Grid Type | 1218 | 0.6 | 200.3 | 1217.97 | 0.54 | 2.45
#VALUE! | 1298 | 1 | 227.6 | 1297.96 | -0.32 | 1.79
| 1378 | 0.8 | 263.5 | 1377.96 | -0.86 | 0.72
| 1458 | 0.6 | 292.1 | 1457.95 | -0.76 | -0.23
| 1538 | 0.5 | 1.6 | 1537.95 | -0.26 | -0.6
| 1559 | 0.6 | 356.7 | 1558.95 | -0.05 | -0.61
| 1630 | 0.64 | 100.14 | 1629.94 | 0.25 | -0.24
| 1724 | 1.42 | 217.63 | 1723.93 | -0.77 | -0.43
| 1819 | 2.9 | 231.1 | 1818.86 | -3.21 | -3.02
| 1914 | 4.82 | 235.4 | 1913.64 | -6.99 | -8.18
| 2008 | 7.11 | 229.6 | 2007.13 | -13 | -15.86
| 2103 | 8.89 | 223.44 | 2101.2 | -22.14 | -25.39
| 2198 | 10.97 | 224.11 | 2194.78 | -33.96 | -36.73
| 2293 | 13.07 | 220.5 | 2287.69 | -48.62 | -49.99
| 2387 | 14.48 | 217.61 | 2378.98 | -66.01 | -64.07
| 2482 | 16.2 | 219.58 | 2470.6 | -85.64 | -79.76
| 2576 | 17.95 | 217.76 | 2560.45 | -107.2 | -96.99
| 2670 | 20.58 | 216.77 | 2649.18 | -131.89 | -115.75
| 2765 | 20.96 | 218.17 | 2738.01 | -158.62 | -136.25
| 2859 | 22.16 | 218.95 | 2825.43 | -185.63 | -157.78
| 2953 | 23.24 | 218.42 | 2912.14 | -213.95 | -180.45
| 3048 | 24.13 | 215.34 | 2999.14 | -244.47 | -203.33
| 3142 | 25.5 | 214.87 | 3084.46 | -276.75 | -226.02
| 3236 | 23.33 | 212.27 | 3170.06 | -309.09 | -247.53
| 3331 | 24.21 | 216.92 | 3257 | -340.57 | -269.27
| 3424 | 23.95 | 217.98 | 3341.91 | -370.7 | -292.34
| 3518 | 23.95 | 218.76 | 3427.82 | -400.61 | -316.03
| 3613 | 24.63 | 218.73 | 3514.41 | -431.09 | -340.49
| 3707 | 24.11 | 216 | 3600.03 | -461.91 | -364.03
| 3801 | 22.79 | 218.01 | 3686.27 | -491.79 | -386.53
| 3895 | 23.4 | 220.99 | 3772.74 | -520.22 | -409.98
| 3989 | 23.44 | 221.57 | 3858.99 | -548.3 | -434.63
| 4084 | 23.89 | 222 | 3946.01 | -576.73 | -460.04
| 4178 | 21.38 | 221.89 | 4032.76 | -603.63 | -484.22
| 4272 | 21.2 | 221.94 | 4120.34 | -629.03 | -507.02
| 4366 | 19.83 | 220.67 | 4208.38 | -653.77 | -528.77
| 4460 | 19.07 | 219.99 | 4297.02 | -677.63 | -549.03
| 4554 | 15.54 | 218.24 | 4386.75 | -699.29 | -566.7
| 4649 | 13.23 | 217.81 | 4478.76 | -717.88 | -581.24
| 4743 | 12.15 | 217.58 | 4570.46 | -734.21 | -593.87
| 4837 | 10.77 | 217.56 | 4662.59 | -749.02 | -605.26
| 4931 | 10.66 | 224.02 | 4754.95 | -762.23 | -616.65
| 5026 | 11.92 | 227.62 | 4848.11 | -775.16 | -630.01
| 5120 | 12.42 | 226.79 | 4940 | -788.63 | -644.55
| 5214 | 10.39 | 222.3 | 5032.14 | -801.82 | -657.62
| 5308 | 9.31 | 218.16 | 5124.76 | -814.07 | -668.02
| 5402 | 9.84 | 219.09 | 5217.45 | -826.28 | -677.78
| 5496 | 10.05 | 217.19 | 5310.03 | -839.05 | -687.81
| 5590 | 10.57 | 217.9 | 5402.52 | -852.39 | -698.06
| 5685 | 8.4 | 214.39 | 5496.21 | -864.99 | -707.33
| 5779 | 6.62 | 211.87 | 5589.4 | -875.26 | -714.07
| 5873 | 4.58 | 206.88 | 5682.95 | -883.21 | -718.63
| 5967 | 2.84 | 195.2 | 5776.75 | -888.8 | -720.94
| 6061 | 1.79 | 187.6 | 5870.67 | -892.5 | -721.74
| 6156 | 1.87 | 152.94 | 5965.63 | -895.36 | -721.24
| 6250 | 0.26 | 38.89 | 6059.61 | -896.56 | -720.4
| 6534 | 1.79 | 293.44 | 6343.57 | -894.29 | -724.07
| 6722 | 1.25 | 320.33 | 6531.5 | -891.54 | -728.07
| 6816 | 7.65 | 3.95 | 6625.18 | -884.5 | -728.3
| 6911 | 15.03 | 0.85 | 6718.26 | -865.85 | -727.68
| 7005 | 21.02 | 1.66 | 6807.61 | -836.79 | -727.01
| 7099 | 27.76 | 359.94 | 6893.17 | -798 | -726.54
| 7193 | 35.08 | 359.61 | 6973.33 | -749.03 | -726.75
| 7287 | 43.53 | 359.46 | 7046 | -689.54 | -727.24
| 7381 | 55.52 | 1.14 | 7106.91 | -618.18 | -726.77
| 7476 | 64.48 | 0.11 | 7154.36 | -535.99 | -725.91
| 7523 | 68.17 | 358.87 | 7173.24 | -492.96 | -726.3
| 7570 | 71.61 | 357.92 | 7189.39 | -448.85 | -727.54
| 7617 | 75.2 | 356.93 | 7202.81 | -403.86 | -729.56
| 7665 | 78.04 | 356.98 | 7213.92 | -357.23 | -732.04
| 7712 | 81.87 | 358.28 | 7222.12 | -311 | -733.95
| 7779 | 87.13 | 358.47 | 7228.54 | -244.36 | -735.84
| 7817 | 88.091 | 358.882 | 7230.12 | -206.41 | -736.72
| 7851 | 88.95 | 359.25 | 7231 | -172.42 | -737.28
| 7914 | 89.41 | 358.55 | 7231.9 | -109.44 | -738.48
| 8008 | 90.52 | 359.65 | 7231.96 | -15.45 | -739.96
| 8103 | 89.35 | 359.11 | 7232.07 | 79.54 | -740.99
| 8198 | 89.44 | 358.65 | 7233.07 | 174.51 | -742.85
| 8292 | 89.75 | 357.55 | 7233.73 | 268.46 | -745.96
| 8387 | 90.67 | 359.25 | 7233.39 | 363.42 | -748.61
| 8481 | 90.21 | 359.31 | 7232.66 | 457.41 | -749.8
| 8576 | 89.01 | 359.28 | 7233.31 | 552.39 | -750.96
| 8671 | 89.93 | 0.41 | 7234.19 | 647.39 | -751.22
| 8765 | 88.43 | 358.45 | 7235.53 | 741.37 | -752.16
| 8859 | 88.98 | 358.1 | 7237.66 | 835.3 | -754.99
| 8954 | 89.66 | 357.95 | 7238.79 | 930.24 | -758.26
| 9049 | 90.52 | 357.65 | 7238.64 | 1025.16 | -761.91
| 9143 | 89.72 | 358.09 | 7238.44 | 1119.1 | -765.4
| 9237 | 88.61 | 358.07 | 7239.81 | 1213.03 | -768.55
| 9332 | 89.56 | 358.29 | 7241.33 | 1307.97 | -771.57
| 9427 | 88.79 | 0.19 | 7242.69 | 1402.95 | -772.83
| 9521 | 88.02 | 357.47 | 7245.31 | 1496.88 | -774.74
| 9616 | 89.13 | 0.53 | 7247.67 | 1591.83 | -776.4
| 9710 | 90.55 | 1.03 | 7247.94 | 1685.82 | -775.12
| 9804 | 89.66 | 1.88 | 7247.76 | 1779.78 | -772.73
| 9898 | 91.41 | 2.44 | 7246.89 | 1873.71 | -769.19
| 9992 | 91.13 | 1.12 | 7244.8 | 1967.64 | -766.27
| 10086 | 89.29 | 1.52 | 7244.46 | 2061.61 | -764.11
| 10180 | 89.69 | 1.12 | 7245.3 | 2155.58 | -761.94
| 10274 | 90.06 | 0.42 | 7245.5 | 2249.57 | -760.68
| 10369 | 91.04 | 0.59 | 7244.59 | 2344.56 | -759.84
| 10463 | 89.19 | 0.56 | 7244.4 | 2438.55 | -758.9
| 10557 | 90.03 | 0.7 | 7245.04 | 2532.54 | -757.86
| 10651 | 90.49 | 0.85 | 7244.61 | 2626.53 | -756.59
| 10746 | 89.35 | 359.88 | 7244.75 | 2721.53 | -755.99
| 10840 | 89.35 | 359.98 | 7245.81 | 2815.52 | -756.1
| 10934 | 89.72 | 359.39 | 7246.58 | 2909.52 | -756.62
| 11028 | 90.15 | 358.79 | 7246.68 | 3003.5 | -758.11
| 11123 | 91.01 | 357.96 | 7245.72 | 3098.46 | -760.81
| 11218 | 91.04 | 359.53 | 7244.02 | 3193.42 | -762.89
| 11312 | 89.13 | 359.11 | 7243.88 | 3287.41 | -764
| 11406 | 89.44 | 358.6 | 7245.05 | 3381.38 | -765.88
| 11501 | 90 | 357.69 | 7245.52 | 3476.33 | -768.95
| 11595 | 89.59 | 358.32 | 7245.86 | 3570.27 | -772.23
| 11689 | 90.06 | 359.35 | 7246.14 | 3664.25 | -774.14
| 11783 | 90.49 | 0.27 | 7245.69 | 3758.25 | -774.45
| 11878 | 90.15 | 1.05 | 7245.16 | 3853.24 | -773.36
| 11972 | 88.82 | 1.9 | 7246.01 | 3947.2 | -770.94
| 12066 | 88.89 | 1.67 | 7247.88 | 4041.13 | -768.01
| 12161 | 89.66 | 1.66 | 7249.09 | 4136.09 | -765.25
| 12255 | 90.43 | 2.19 | 7249.01 | 4230.03 | -762.09
| 12349 | 89.16 | 0.95 | 7249.35 | 4323.99 | -759.52
| 12444 | 89.1 | 358.71 | 7250.79 | 4418.97 | -759.8
| 12538 | 89.66 | 358.12 | 7251.81 | 4512.93 | -762.4
| 12632 | 89.66 | 356.81 | 7252.37 | 4606.84 | -766.56
| 12727 | 89.78 | 358.1 | 7252.83 | 4701.74 | -770.77
| 12821 | 90.55 | 358.6 | 7252.56 | 4795.7 | -773.48
| 12916 | 91.6 | 358.94 | 7250.78 | 4890.66 | -775.52
| 13010 | 90.36 | 358.01 | 7249.17 | 4984.61 | -778.02
| 13104 | 91.1 | 358.73 | 7247.97 | 5078.56 | -780.69
| 13199 | 90.95 | 358.76 | 7246.27 | 5173.52 | -782.77
| 13353 | 92.06 | 358.15 | 7242.23 | 5327.41 | -786.92
| 13407 | 92.06 | 358.15 | 7240.29 | 5381.35 | -788.67

## Lookup (hidden)
North Reference | RetunValue | Grid Type | ReturnValue | Deviation Indicator | ReturnValue
| 2 |  | 0 |  | 4
True |  | SPCS-Colorado Central-NAD27 |  | Directional
Grid |  | SPCS-Colorado Central-NAD83 |  | High Angle
|  | SPCS-Colorado North-NAD27 |  | Horizontal
SPCS-Colorado North-NAD83
SPCS-Colorado South-NAD27
SPCS-Colorado South-NAD83
UTM-Zone 12 NAD27
UTM-Zone 12 NAD83
UTM-Zone 13 NAD27
UTM-Zone 13 NAD83