## Data
Header Information | measured depth (ft) | inclination (°) | azimuth (°) | true vertical depth (ft) | northing +N/-S (ft) | easting +E/-W (ft)
Operator Name | 0 | 0 | 0 | 0 | 0 | 0
KERR-MCGEE | 25 | 0 | 11.3 | 25 | 0 | 0
Operator Number | 101 | 0.4 | 11.3 | 101 | 0.26 | 0.05
47120 | 179 | 0.4 | 15.3 | 179 | 0.79 | 0.18
Well Name and Number | 257 | 0.3 | 355.4 | 257 | 1.26 | 0.23
GOODIN 38N-B6HZ | 338 | 0.3 | 1.3 | 337.99 | 1.68 | 0.22
API Number (if available) | 418 | 0.5 | 348.8 | 417.99 | 2.23 | 0.16
05-123-40742 | 498 | 0.1 | 134.5 | 497.99 | 2.52 | 0.14
Location: QQ SEC TWP RGE | 578 | 0.2 | 206.3 | 577.99 | 2.35 | 0.13
SECTION 6 T1N 565W | 658 | 0.4 | 208.4 | 657.99 | 1.98 | -0.07
Citing Type: Planned or Actual | 738 | 0.5 | 214.8 | 737.99 | 1.45 | -0.4
ACTUAL | 818 | 0.5 | 200.8 | 817.99 | 0.83 | -0.72
Deviation Indicator | 898 | 0.7 | 216.1 | 897.98 | 0.11 | -1.13
Horizontal | 978 | 0.7 | 211 | 977.97 | -0.7 | -1.67
North Reference | 1058 | 0.4 | 220.9 | 1057.97 | -1.33 | -2.11
True | 1138 | 0.5 | 201 | 1137.97 | -1.87 | -2.42
Grid Type | 1218 | 0.6 | 211 | 1217.97 | -2.55 | -2.76
#VALUE! | 1298 | 0.4 | 195.6 | 1297.96 | -3.18 | -3.05
| 1378 | 0.3 | 48.2 | 1377.96 | -3.31 | -2.97
| 1458 | 0.6 | 45.1 | 1457.96 | -2.87 | -2.51
| 1541 | 0.6 | 60 | 1540.95 | -2.35 | -1.83
| 1626 | 0.57 | 75.88 | 1625.95 | -2.02 | -1.03
| 1687 | 0.91 | 84.53 | 1686.94 | -1.9 | -0.26
| 1748 | 1.66 | 112.59 | 1747.93 | -2.2 | 1.04
| 1840 | 3.62 | 114.09 | 1839.83 | -3.9 | 4.92
| 1902 | 4.63 | 113.39 | 1901.67 | -5.69 | 9.01
| 1996 | 7.16 | 123.04 | 1995.16 | -10.39 | 17.4
| 2090 | 7.97 | 120.47 | 2088.34 | -16.89 | 27.93
| 2184 | 8.97 | 117.56 | 2181.32 | -23.58 | 40.04
| 2278 | 9.9 | 115.79 | 2274.05 | -30.49 | 53.81
| 2372 | 10.89 | 116.05 | 2366.5 | -37.9 | 69.07
| 2467 | 12.35 | 119 | 2459.55 | -46.77 | 86.02
| 2561 | 13.05 | 123.79 | 2551.26 | -57.55 | 103.63
| 2655 | 15.13 | 123.05 | 2642.42 | -70.14 | 122.73
| 2749 | 16.36 | 119.9 | 2732.9 | -83.43 | 144.49
| 2844 | 17.38 | 119.24 | 2823.81 | -97.03 | 168.47
| 2938 | 18.3 | 123.23 | 2913.29 | -111.98 | 193.07
| 3032 | 20.38 | 119.75 | 3001.98 | -128.19 | 219.63
| 3220 | 24.72 | 119.52 | 3175.57 | -163.82 | 282.29
| 3314 | 25.59 | 119.75 | 3260.65 | -183.58 | 317.01
| 3409 | 24.38 | 122.68 | 3346.76 | -204.35 | 351.33
| 3503 | 24.82 | 122.68 | 3432.23 | -225.47 | 384.27
| 3597 | 24.35 | 121.66 | 3517.71 | -246.3 | 417.37
| 3691 | 25.03 | 121.78 | 3603.12 | -266.94 | 450.77
| 3786 | 24.23 | 125.73 | 3689.48 | -288.91 | 483.68
| 3880 | 25.18 | 124.31 | 3774.87 | -311.45 | 515.86
| 3975 | 26.38 | 124.69 | 3860.42 | -334.85 | 549.91
| 4069 | 27 | 126.37 | 3944.4 | -359.39 | 584.26
| 4163 | 26.55 | 124.99 | 4028.32 | -384.09 | 618.65
| 4258 | 26.7 | 126.59 | 4113.25 | -408.99 | 653.18
| 4352 | 28.09 | 125.09 | 4196.71 | -434.3 | 688.25
| 4446 | 28.56 | 123.26 | 4279.46 | -459.35 | 725.15
| 4540 | 25.9 | 123.81 | 4363.03 | -483.1 | 761
| 4635 | 26.47 | 123.85 | 4448.28 | -506.44 | 795.82
| 4729 | 26.91 | 123.18 | 4532.27 | -529.75 | 831.02
| 4823 | 26.02 | 124.17 | 4616.41 | -552.97 | 865.89
| 4917 | 26.34 | 124.92 | 4700.77 | -576.49 | 900.05
| 5011 | 26.67 | 124.88 | 4784.89 | -600.49 | 934.45
| 5106 | 26.23 | 125.94 | 4869.95 | -625 | 968.94
| 5200 | 24.46 | 125.93 | 4954.9 | -648.62 | 1001.52
| 5295 | 23.63 | 125.28 | 5041.65 | -671.16 | 1032.99
| 5389 | 23.61 | 124.47 | 5127.78 | -692.69 | 1063.89
| 5484 | 22.67 | 122.06 | 5215.14 | -713.18 | 1095.09
| 5578 | 23.8 | 122.92 | 5301.51 | -733.1 | 1126.36
| 5672 | 23.17 | 122.75 | 5387.72 | -753.41 | 1157.83
| 5767 | 19.99 | 119.6 | 5476.06 | -771.55 | 1187.68
| 5861 | 17.9 | 118.63 | 5564.96 | -786.41 | 1214.33
| 5956 | 15.4 | 120.18 | 5655.97 | -799.75 | 1238.06
| 6051 | 13.93 | 121.95 | 5747.87 | -812.14 | 1258.66
| 6146 | 11.87 | 125.23 | 5840.47 | -823.83 | 1276.35
| 6240 | 11.53 | 123.99 | 5932.52 | -834.66 | 1292.04
| 6334 | 10.08 | 116.66 | 6024.85 | -843.6 | 1307.18
| 6429 | 7.73 | 123.59 | 6118.7 | -850.87 | 1319.93
| 6524 | 5.71 | 128.78 | 6213.05 | -857.36 | 1328.94
| 6618 | 3.3 | 132.1 | 6306.75 | -862.11 | 1334.59
| 6713 | 2.69 | 134.02 | 6401.62 | -865.49 | 1338.23
| 6808 | 0.48 | 35.54 | 6496.59 | -866.71 | 1340.06
| 6902 | 6.3 | 1.96 | 6590.38 | -861.23 | 1340.47
| 6949 | 11.57 | 1.1 | 6636.8 | -853.94 | 1340.64
| 6997 | 16.4 | 1.16 | 6683.36 | -842.35 | 1340.87
| 7044 | 20.59 | 357.38 | 6727.92 | -827.45 | 1340.63
| 7092 | 23.51 | 355.86 | 6772.41 | -809.46 | 1339.55
| 7139 | 26.04 | 357.87 | 6815.08 | -789.8 | 1338.49
| 7186 | 29.52 | 359.9 | 6856.66 | -767.91 | 1338.09
| 7233 | 33.71 | 1.36 | 6896.67 | -743.28 | 1338.38
| 7281 | 37.44 | 1.18 | 6935.71 | -715.36 | 1339
| 7328 | 40.89 | 359.67 | 6972.14 | -685.69 | 1339.2
| 7375 | 43.7 | 359.38 | 7006.91 | -654.06 | 1338.94
| 7422 | 46.87 | 357.83 | 7039.97 | -620.68 | 1338.11
| 7470 | 51.29 | 358.06 | 7071.4 | -584.44 | 1336.81
| 7517 | 56.04 | 357.76 | 7099.24 | -546.62 | 1335.43
| 7564 | 60.25 | 357.89 | 7124.04 | -506.73 | 1333.92
| 7611 | 63.79 | 357.46 | 7146.09 | -465.27 | 1332.23
| 7659 | 66.79 | 356.31 | 7166.15 | -421.74 | 1329.86
| 7753 | 75.64 | 357.88 | 7196.4 | -332.95 | 1325.38
| 7809 | 81.63 | 359.88 | 7207.43 | -278.08 | 1324.32
| 7905 | 87.15 | 0.89 | 7216.81 | -182.58 | 1324.97
| 7997 | 87.87 | 1.5 | 7220.8 | -90.69 | 1326.88
| 8089 | 89.06 | 0.16 | 7223.27 | 1.26 | 1328.21
| 8182 | 89.56 | 1.65 | 7224.39 | 94.24 | 1329.68
| 8276 | 89.83 | 359.82 | 7224.89 | 188.23 | 1330.89
| 8371 | 89.63 | 359.31 | 7225.34 | 283.22 | 1330.17
| 8465 | 88.96 | 357.52 | 7226.49 | 377.18 | 1327.57
| 8559 | 90.34 | 0.48 | 7227.07 | 471.15 | 1325.93
| 8654 | 91.07 | 0.27 | 7225.9 | 566.14 | 1326.55
| 8748 | 90.47 | 359.65 | 7224.64 | 660.13 | 1326.48
| 8843 | 91.71 | 0.19 | 7222.83 | 755.11 | 1326.35
| 8938 | 91.88 | 359.35 | 7219.85 | 850.06 | 1325.97
| 9033 | 90.87 | 359.58 | 7217.57 | 945.03 | 1325.08
| 9127 | 89.26 | 359.14 | 7217.47 | 1039.02 | 1324.03
| 9222 | 90 | 359.18 | 7218.08 | 1134.01 | 1322.64
| 9316 | 88.76 | 358.95 | 7219.1 | 1227.99 | 1321.11
| 9411 | 87.15 | 358.24 | 7222.49 | 1322.89 | 1318.78
| 9505 | 89.02 | 358.97 | 7225.63 | 1416.81 | 1316.49
| 9600 | 90.3 | 359.16 | 7226.19 | 1511.79 | 1314.94
| 9694 | 89.8 | 359.53 | 7226.11 | 1605.78 | 1313.87
| 9789 | 90.74 | 359.96 | 7225.66 | 1700.78 | 1313.45
| 9883 | 90.17 | 359.5 | 7224.92 | 1794.78 | 1313
| 9978 | 90.54 | 0.27 | 7224.33 | 1889.77 | 1312.81
| 10072 | 90.13 | 0.25 | 7223.78 | 1983.77 | 1313.24
| 10167 | 88.29 | 359.24 | 7225.09 | 2078.76 | 1312.82
| 10262 | 89.46 | 359.6 | 7226.95 | 2173.73 | 1311.85
| 10356 | 88.66 | 0.52 | 7228.5 | 2267.72 | 1311.95
| 10451 | 89.7 | 1.63 | 7229.85 | 2362.69 | 1313.74
| 10545 | 87.78 | 0.84 | 7231.92 | 2456.64 | 1315.76
| 10639 | 87.79 | 0.33 | 7235.55 | 2550.56 | 1316.72
| 10732 | 89.13 | 1.25 | 7238.05 | 2643.52 | 1318
| 10826 | 90.94 | 1.44 | 7238 | 2737.49 | 1320.21
| 10920 | 90.44 | 1.47 | 7236.86 | 2831.45 | 1322.59
| 11015 | 89.63 | 359.41 | 7236.81 | 2926.44 | 1323.32
| 11109 | 89.46 | 359.39 | 7237.55 | 3020.43 | 1322.34
| 11203 | 90.2 | 1.22 | 7237.83 | 3114.43 | 1322.84
| 11297 | 91.61 | 1.98 | 7236.35 | 3208.37 | 1325.46
| 11392 | 91.18 | 1.52 | 7234.03 | 3303.3 | 1328.36
| 11486 | 90.13 | 359.59 | 7232.96 | 3397.29 | 1329.27
| 11581 | 89.6 | 358.31 | 7233.18 | 3492.27 | 1327.53
| 11675 | 90.23 | 359.2 | 7233.32 | 3586.24 | 1325.49
| 11769 | 90.74 | 358.73 | 7232.53 | 3680.22 | 1323.79
| 11863 | 91.04 | 358.02 | 7231.07 | 3774.17 | 1321.13
| 11958 | 89.63 | 358.29 | 7230.51 | 3869.12 | 1318.07
| 12052 | 89.09 | 359.17 | 7231.56 | 3963.09 | 1315.99
| 12147 | 88.29 | 359.75 | 7233.73 | 4058.06 | 1315.09
| 12241 | 89.3 | 0.49 | 7235.71 | 4152.04 | 1315.29
| 12335 | 89.3 | 1.22 | 7236.86 | 4246.02 | 1316.69
| 12430 | 89.53 | 1.39 | 7237.83 | 4340.99 | 1318.85
| 12524 | 89.7 | 0.51 | 7238.46 | 4434.97 | 1320.41
| 12618 | 89.96 | 1.03 | 7238.74 | 4528.96 | 1321.68
| 12712 | 89.97 | 359.98 | 7238.8 | 4622.96 | 1322.5
| 12807 | 90.37 | 0.5 | 7238.52 | 4717.96 | 1322.9
| 12901 | 91.81 | 0.13 | 7236.73 | 4811.94 | 1323.42
| 12995 | 90.5 | 1.22 | 7234.83 | 4905.91 | 1324.53
| 13090 | 91 | 0.58 | 7233.59 | 5000.89 | 1326.02
| 13184 | 92.01 | 0.25 | 7231.12 | 5094.85 | 1326.7
| 13278 | 90.44 | 0.76 | 7229.11 | 5188.82 | 1327.53
| 13373 | 90.74 | 0.41 | 7228.13 | 5283.81 | 1328.5
| 13416 | 89.73 | 359.8 | 7227.96 | 5326.81 | 1328.58
| 13475 | 89.73 | 359.8 | 7228.23 | 5385.81 | 1328.37

## Lookup (hidden)
North Reference | RetunValue | Grid Type | ReturnValue | Deviation Indicator | ReturnValue
| 2 |  | 0 |  | 4
True |  | SPCS-Colorado Central-NAD27 |  | Directional
Grid |  | SPCS-Colorado Central-NAD83 |  | High Angle
|  | SPCS-Colorado North-NAD27 |  | Horizontal
SPCS-Colorado North-NAD83
SPCS-Colorado South-NAD27
SPCS-Colorado South-NAD83
UTM-Zone 12 NAD27
UTM-Zone 12 NAD83
UTM-Zone 13 NAD27
UTM-Zone 13 NAD83