## Data
Header Information | measured depth (ft) | inclination (°) | azimuth (°) | true vertical depth (ft) | northing +N/-S (ft) | easting +E/-W (ft)
Operator Name | 0 | 0 | 0 | 0 | 0 | 0
KERR-MCGEE | 25 | 0 | 278.5 | 25 | 0 | 0
Operator Number | 101 | 0.1 | 278.5 | 101 | 0.01 | -0.07
47120 | 181 | 0.3 | 304.1 | 181 | 0.14 | -0.31
Well Name and Number | 259 | 0.3 | 278.3 | 259 | 0.28 | -0.68
GOODIN 15N-B6HZ | 339 | 0.3 | 301.1 | 339 | 0.42 | -1.07
API Number (if available) | 419 | 0.4 | 272.3 | 419 | 0.54 | -1.52
05-123-40745 | 499 | 0.4 | 268.5 | 498.99 | 0.54 | -2.08
Location: QQ SEC TWP RGE | 579 | 0.6 | 263 | 578.99 | 0.48 | -2.78
SECTION 6 T1N R65W | 659 | 0.4 | 256.4 | 658.99 | 0.37 | -3.46
Citing Type: Planned or Actual | 739 | 0.5 | 238.9 | 738.99 | 0.12 | -4.03
ACTUAL | 819 | 0.3 | 98.3 | 818.98 | -0.09 | -4.13
Deviation Indicator | 899 | 0.3 | 90 | 898.98 | -0.12 | -3.71
Directional | 979 | 0.5 | 98.3 | 978.98 | -0.17 | -3.15
North Reference | 1059 | 0.6 | 74.9 | 1058.98 | -0.11 | -2.41
True | 1139 | 0.7 | 65 | 1138.97 | 0.21 | -1.56
Grid Type | 1219 | 0.6 | 57 | 1218.97 | 0.64 | -0.76
#VALUE! | 1299 | 0.7 | 63.6 | 1298.96 | 1.09 | 0.03
| 1379 | 0.6 | 54.7 | 1378.96 | 1.54 | 0.81
| 1459 | 1 | 51 | 1458.95 | 2.23 | 1.69
| 1542 | 0.9 | 144.7 | 1541.94 | 2.15 | 2.63
| 2024 | 0.95 | 130.86 | 2023.88 | -3.55 | 7.84
| 2119 | 1.81 | 154.52 | 2118.85 | -5.42 | 9.08
| 2214 | 2.49 | 154.96 | 2213.78 | -8.65 | 10.6
| 2308 | 3.06 | 163.1 | 2307.67 | -12.9 | 12.19
| 2403 | 3.02 | 186 | 2402.54 | -17.81 | 12.67
| 2497 | 3.97 | 190.94 | 2496.37 | -23.47 | 11.79
| 2592 | 5.88 | 198.71 | 2591.01 | -31.31 | 9.61
| 2686 | 7.99 | 192.42 | 2684.32 | -42.25 | 6.66
| 2780 | 9.18 | 188.89 | 2777.27 | -56.04 | 4.09
| 2875 | 9.87 | 190.6 | 2870.96 | -71.53 | 1.42
| 2969 | 11.55 | 187.63 | 2963.32 | -88.78 | -1.31
| 3063 | 11.8 | 187.64 | 3055.37 | -107.63 | -3.84
| 3158 | 15.15 | 185.83 | 3147.75 | -129.61 | -6.39
| 3252 | 16.41 | 183.47 | 3238.2 | -155.09 | -8.44
| 3346 | 17.8 | 182.66 | 3328.04 | -182.7 | -9.91
| 3440 | 19.66 | 186.06 | 3417.06 | -212.78 | -12.25
| 3534 | 21.67 | 187.45 | 3505.01 | -245.71 | -16.17
| 3628 | 20.8 | 181.33 | 3592.64 | -279.61 | -18.81
| 3723 | 20.75 | 176.32 | 3681.47 | -313.27 | -18.12
| 3817 | 22.14 | 177.68 | 3768.96 | -347.59 | -16.33
| 3911 | 18.42 | 182.27 | 3857.12 | -380.14 | -16.2
| 4005 | 19.1 | 187.52 | 3946.13 | -410.23 | -18.8
| 4099 | 18.6 | 191.47 | 4035.1 | -440.17 | -23.8
| 4194 | 16.65 | 186.16 | 4125.64 | -468.55 | -28.27
| 4288 | 19.46 | 183.38 | 4215 | -497.58 | -30.64
| 4382 | 21.36 | 181.21 | 4303.1 | -530.33 | -31.92
| 4476 | 18.94 | 180.76 | 4391.34 | -562.7 | -32.49
| 4570 | 16.53 | 180.46 | 4480.87 | -591.33 | -32.8
| 4664 | 15.82 | 184.3 | 4571.15 | -617.48 | -33.87
| 4758 | 14.96 | 187 | 4661.78 | -642.3 | -36.31
| 4853 | 14 | 188.46 | 4753.76 | -665.84 | -39.49
| 4947 | 14.76 | 188.65 | 4844.81 | -688.92 | -42.96
| 5041 | 13.98 | 191.16 | 4935.87 | -711.9 | -46.96
| 5135 | 11.52 | 193.1 | 5027.55 | -732.19 | -51.29
| 5230 | 11.08 | 190.12 | 5120.71 | -750.41 | -55.04
| 5324 | 10.03 | 191.2 | 5213.11 | -767.34 | -58.22
| 5418 | 9.84 | 183.25 | 5305.71 | -783.39 | -60.27
| 5512 | 11.18 | 182.12 | 5398.13 | -800.51 | -61.06
| 5606 | 7.54 | 181.83 | 5490.86 | -815.79 | -61.59
| 5700 | 7.1 | 183.42 | 5584.1 | -827.75 | -62.14
| 5795 | 7.46 | 184.97 | 5678.33 | -839.76 | -63.02
| 5889 | 6.45 | 188.65 | 5771.64 | -851.06 | -64.34
| 5983 | 4.42 | 188.16 | 5865.21 | -859.86 | -65.65
| 6077 | 2.92 | 188.73 | 5959.01 | -865.81 | -66.53
| 6172 | 1.97 | 262.8 | 6053.95 | -868.41 | -68.52
| 6266 | 1.39 | 241.72 | 6147.91 | -869.15 | -71.12
| 6361 | 0.85 | 188 | 6242.89 | -870.4 | -72.24
| 6455 | 0.82 | 188.66 | 6336.88 | -871.75 | -72.43
| 6549 | 0.78 | 193.45 | 6430.87 | -873.04 | -72.69
| 6644 | 3.32 | 5.75 | 6525.83 | -870.93 | -72.56
| 6738 | 10.82 | 356.92 | 6619.05 | -859.4 | -72.76
| 6832 | 15.79 | 1.41 | 6710.5 | -837.79 | -72.92
| 6926 | 21.68 | 359.48 | 6799.48 | -807.61 | -72.76
| 7020 | 27.06 | 356.28 | 6885.08 | -768.88 | -74.31
| 7115 | 33.87 | 357.87 | 6966.92 | -720.81 | -76.7
| 7208 | 41.38 | 356.51 | 7040.52 | -664.15 | -79.54
| 7302 | 59.18 | 1.08 | 7100.37 | -592.18 | -80.68
| 7348 | 69.08 | 0.55 | 7120.41 | -550.84 | -80.1
| 7389 | 76.76 | 358.49 | 7132.45 | -511.69 | -80.44
| 7443 | 84.31 | 358.13 | 7141.32 | -458.48 | -82.01
| 7538 | 85.39 | 358.12 | 7149.85 | -363.92 | -85.11
| 7632 | 87.68 | 357.99 | 7155.53 | -270.15 | -88.29
| 7821 | 91.78 | 0.89 | 7156.42 | -81.22 | -90.14
| 7915 | 92.76 | 1.25 | 7152.7 | 12.69 | -88.38
| 8010 | 91.95 | 0.18 | 7148.79 | 107.6 | -87.2
| 8105 | 91.04 | 0.65 | 7146.32 | 202.56 | -86.51
| 8199 | 90.54 | 359.7 | 7145.02 | 296.55 | -86.22
| 8294 | 89.29 | 0.46 | 7145.16 | 391.55 | -86.09
| 8388 | 89.56 | 0.46 | 7146.1 | 485.54 | -85.34
| 8483 | 89.56 | 0.91 | 7146.83 | 580.53 | -84.2
| 8578 | 90.24 | 1.18 | 7147 | 675.51 | -82.47
| 8672 | 89.29 | 0 | 7147.39 | 769.5 | -81.5
| 8767 | 90.37 | 0.01 | 7147.67 | 864.5 | -81.49
| 8861 | 90.74 | 1.24 | 7146.76 | 958.49 | -80.47
| 8956 | 90.74 | 0.69 | 7145.53 | 1053.47 | -78.87
| 9050 | 90.67 | 0.88 | 7144.37 | 1147.45 | -77.58
| 9145 | 90.67 | 0.85 | 7143.26 | 1242.44 | -76.15
| 9239 | 90.17 | 2.07 | 7142.57 | 1336.4 | -73.75
| 9334 | 89.5 | 2.49 | 7142.85 | 1431.32 | -69.97
| 9428 | 88.89 | 2.55 | 7144.17 | 1525.22 | -65.84
| 9523 | 89.16 | 1.56 | 7145.78 | 1620.15 | -62.43
| 9618 | 89.23 | 0.15 | 7147.12 | 1715.13 | -61.02
| 9712 | 89.87 | 359.7 | 7147.86 | 1809.12 | -61.14
| 9806 | 89.46 | 0.01 | 7148.41 | 1903.12 | -61.38
| 9900 | 90.17 | 358.67 | 7148.71 | 1997.11 | -62.46
| 9993 | 89.66 | 358.46 | 7148.85 | 2090.08 | -64.79
| 10087 | 89.76 | 359.24 | 7149.32 | 2184.06 | -66.67
| 10182 | 88.52 | 359.24 | 7150.75 | 2279.04 | -67.93
| 10276 | 89.36 | 359.63 | 7152.49 | 2373.02 | -68.86
| 10370 | 89.5 | 358.85 | 7153.42 | 2467 | -70.11
| 10464 | 91.21 | 359.08 | 7152.84 | 2560.98 | -71.81
| 10559 | 91.21 | 358.92 | 7150.84 | 2655.95 | -73.46
| 10653 | 91.04 | 359.66 | 7148.99 | 2749.92 | -74.63
| 10747 | 90.71 | 359.56 | 7147.55 | 2843.91 | -75.27
| 10842 | 89.76 | 359.27 | 7147.16 | 2938.9 | -76.24
| 10936 | 89.29 | 0.23 | 7147.94 | 3032.89 | -76.65
| 11030 | 89.09 | 359.18 | 7149.27 | 3126.88 | -77.13
| 11124 | 88.99 | 358.74 | 7150.85 | 3220.85 | -78.84
| 11219 | 88.72 | 358.38 | 7152.75 | 3315.8 | -81.22
| 11313 | 88.69 | 358.7 | 7154.87 | 3409.75 | -83.62
| 11408 | 89.33 | 357.26 | 7156.51 | 3504.67 | -86.97
| 11502 | 89.56 | 358.94 | 7157.42 | 3598.61 | -90.08
| 11597 | 90.13 | 358.52 | 7157.68 | 3693.59 | -92.19
| 11691 | 89.87 | 359.78 | 7157.68 | 3787.58 | -93.58
| 11785 | 90.17 | 359.29 | 7157.65 | 3881.57 | -94.35
| 11880 | 89.36 | 0.41 | 7158.04 | 3976.57 | -94.59
| 11974 | 88.96 | 359.67 | 7159.41 | 4070.56 | -94.53
| 12068 | 89.97 | 359.43 | 7160.29 | 4164.55 | -95.27
| 12162 | 89.03 | 0.57 | 7161.11 | 4258.55 | -95.27
| 12257 | 89.6 | 0.2 | 7162.25 | 4353.54 | -94.63
| 12351 | 89.06 | 359.38 | 7163.35 | 4447.53 | -94.97
| 12445 | 88.59 | 358.34 | 7165.27 | 4541.49 | -96.84
| 12540 | 89.83 | 359.18 | 7166.58 | 4636.45 | -98.9
| 12634 | 91.14 | 359.24 | 7165.79 | 4730.44 | -100.19
| 12729 | 89.46 | 0.19 | 7165.29 | 4825.43 | -100.67
| 12823 | 87.85 | 359.62 | 7167.5 | 4919.4 | -100.82
| 12917 | 87.75 | 0.01 | 7171.11 | 5013.33 | -101.13
| 13012 | 87.72 | 359.52 | 7174.86 | 5108.26 | -101.52
| 13106 | 88.86 | 0.25 | 7177.67 | 5202.21 | -101.7
| 13226 | 88.86 | 0.24 | 7180.05 | 5322.19 | -101.19
| 13286 | 88.86 | 0.24 | 7181.25 | 5382.18 | -100.94

## Lookup (hidden)
North Reference | RetunValue | Grid Type | ReturnValue | Deviation Indicator | ReturnValue
| 2 |  | 0 |  | 2
True |  | SPCS-Colorado Central-NAD27 |  | Directional
Grid |  | SPCS-Colorado Central-NAD83 |  | High Angle
|  | SPCS-Colorado North-NAD27 |  | Horizontal
SPCS-Colorado North-NAD83
SPCS-Colorado South-NAD27
SPCS-Colorado South-NAD83
UTM-Zone 12 NAD27
UTM-Zone 12 NAD83
UTM-Zone 13 NAD27
UTM-Zone 13 NAD83