## Data
Header Information | measured depth (ft) | inclination (°) | azimuth (°) | true vertical depth (ft) | northing +N/-S (ft) | easting +E/-W (ft)
Operator Name | 0 | 0 | 161.5 | 0 | 0 | 0
KERR-MCGEE | 25 | 0 | 161.5 | 25 | 0 | 0
Operator Number | 101 | 0.3 | 161.5 | 101 | -0.19 | 0.06
47120 | 179 | 0.1 | 178.7 | 179 | -0.45 | 0.13
Well Name and Number | 257 | 0.1 | 214.9 | 257 | -0.57 | 0.09
GOODIN 15N-A6HZ | 338 | 0.2 | 123.6 | 338 | -0.71 | 0.17
API Number (if available) | 418 | 0.1 | 173.2 | 418 | -0.86 | 0.29
05-123-40746 | 498 | 0.2 | 121.4 | 498 | -1 | 0.42
Location: QQ SEC TWP RGE | 578 | 0.2 | 135.4 | 578 | -1.17 | 0.64
SWSE SEC.07-T1N-R65W | 658 | 0.1 | 63.6 | 658 | -1.24 | 0.8
Citing Type: Planned or Actual | 738 | 0.2 | 77.6 | 738 | -1.18 | 1
ACTUAL | 818 | 0.3 | 75.4 | 818 | -1.1 | 1.34
Deviation Indicator | 898 | 0.3 | 93.9 | 898 | -1.06 | 1.75
Horizontal | 978 | 0.2 | 156.8 | 977.99 | -1.2 | 2.01
North Reference | 1058 | 0.4 | 159.9 | 1057.99 | -1.59 | 2.16
True | 1138 | 0.9 | 264.6 | 1137.99 | -1.91 | 1.63
Grid Type | 1218 | 1.1 | 281.8 | 1217.98 | -1.81 | 0.26
#VALUE! | 1298 | 1.1 | 273 | 1297.96 | -1.62 | -1.26
| 1378 | 0.7 | 293.1 | 1377.95 | -1.38 | -2.48
| 1458 | 0.8 | 316.5 | 1457.95 | -0.79 | -3.31
| 1555 | 0.6 | 18.8 | 1554.94 | 0.18 | -3.61
| 1630 | 0.73 | 25.9 | 1629.94 | 0.99 | -3.28
| 1724 | 0.56 | 189.11 | 1723.93 | 1.07 | -3.09
| 1819 | 3.07 | 196.71 | 1818.88 | -1.82 | -3.9
| 1914 | 4.97 | 201.69 | 1913.64 | -8.09 | -6.15
| 2008 | 8.25 | 205.46 | 2007 | -17.96 | -10.55
| 2103 | 10.64 | 200.89 | 2100.71 | -32.31 | -16.61
| 2198 | 11.98 | 198.98 | 2193.86 | -49.83 | -22.95
| 2293 | 13.37 | 195.94 | 2286.55 | -69.72 | -29.17
| 2387 | 15.11 | 196.19 | 2377.66 | -91.93 | -35.57
| 2482 | 16.33 | 194.09 | 2469.1 | -116.78 | -42.27
| 2576 | 17.58 | 199.07 | 2559.02 | -143.02 | -50.13
| 2670 | 19.14 | 191.94 | 2648.24 | -171.51 | -57.96
| 2765 | 20.45 | 191.18 | 2737.63 | -203.03 | -64.4
| 2859 | 21.35 | 193.28 | 2825.44 | -235.8 | -71.51
| 2953 | 22.03 | 195.51 | 2912.79 | -269.44 | -80.16
| 3048 | 19.17 | 194.97 | 3001.7 | -301.68 | -88.95
| 3142 | 19.9 | 197.02 | 3090.29 | -331.89 | -97.62
| 3236 | 18.06 | 194.89 | 3179.18 | -361.27 | -106.05
| 3331 | 15.46 | 193.25 | 3270.14 | -387.83 | -112.74
| 3425 | 12.82 | 190.23 | 3361.28 | -410.3 | -117.46
| 3518 | 11.27 | 194.06 | 3452.23 | -429.27 | -121.5
| 3613 | 11.3 | 194.59 | 3545.4 | -447.28 | -126.1
| 3707 | 10.93 | 198.45 | 3637.64 | -464.64 | -131.24
| 3801 | 11.37 | 204.5 | 3729.86 | -481.53 | -137.91
| 3895 | 12.68 | 191.38 | 3821.82 | -500.08 | -143.79
| 3989 | 9.9 | 189.38 | 3913.99 | -518.17 | -147.14
| 4084 | 8.85 | 197.89 | 4007.72 | -533.18 | -150.72
| 4178 | 10.94 | 204.52 | 4100.32 | -548.18 | -156.64
| 4272 | 12.97 | 200.97 | 4192.28 | -566.15 | -164.12
| 4366 | 12.44 | 199.99 | 4283.98 | -585.51 | -171.35
| 4460 | 10.88 | 198.29 | 4376.04 | -603.45 | -177.6
| 4554 | 11.69 | 201.12 | 4468.22 | -620.76 | -183.81
| 4649 | 12.92 | 195.83 | 4561.04 | -639.96 | -190.18
| 4743 | 11.1 | 195.42 | 4652.98 | -658.79 | -195.45
| 4837 | 12.6 | 193.56 | 4744.97 | -677.48 | -200.26
| 4931 | 14.19 | 192.5 | 4836.41 | -698.7 | -205.16
| 5026 | 12.77 | 193.09 | 4928.79 | -720.29 | -210.06
| 5120 | 10.8 | 194.79 | 5020.81 | -738.93 | -214.66
| 5214 | 8.76 | 196.49 | 5113.43 | -754.31 | -218.94
| 5308 | 9.75 | 201.49 | 5206.21 | -768.58 | -223.89
| 5402 | 7.67 | 196.5 | 5299.12 | -782 | -228.59
| 5496 | 7.41 | 193.98 | 5392.31 | -793.9 | -231.83
| 5590 | 9.4 | 197.94 | 5485.3 | -807.09 | -235.66
| 5685 | 10.57 | 192.21 | 5578.86 | -822.98 | -239.89
| 5779 | 10.49 | 190.93 | 5671.28 | -839.81 | -243.34
| 5873 | 8.12 | 185.73 | 5764.03 | -854.82 | -245.63
| 5967 | 6.55 | 187.78 | 5857.26 | -866.74 | -247.02
| 6061 | 5.09 | 198.36 | 5950.78 | -876.01 | -249.05
| 6156 | 3.49 | 197.14 | 6045.51 | -882.77 | -251.23
| 6250 | 2.55 | 187.01 | 6139.38 | -887.58 | -252.33
| 6345 | 1.87 | 203.27 | 6234.31 | -891.11 | -253.2
| 6439 | 0.6 | 130.94 | 6328.29 | -892.84 | -253.44
| 6534 | 0.56 | 104.68 | 6423.28 | -893.28 | -252.61
| 6641 | 0.46 | 113.24 | 6530.28 | -893.58 | -251.71
| 6722 | 4.04 | 4.25 | 6611.21 | -890.86 | -251.2
| 6770 | 10.07 | 1.05 | 6658.83 | -884.98 | -251
| 6816 | 15.38 | 2.07 | 6703.68 | -874.85 | -250.7
| 6864 | 19.29 | 3.53 | 6749.49 | -860.57 | -249.99
| 6911 | 21 | 0.58 | 6793.62 | -844.4 | -249.42
| 6958 | 23.66 | 357.63 | 6837.09 | -826.55 | -249.73
| 7005 | 27.53 | 358.69 | 6879.47 | -806.26 | -250.37
| 7053 | 32.44 | 0.77 | 6921.03 | -782.29 | -250.45
| 7099 | 38.17 | 1.17 | 6958.56 | -755.72 | -249.99
| 7147 | 43.23 | 0.48 | 6994.94 | -724.43 | -249.55
| 7193 | 46.35 | 1.21 | 7027.58 | -692.03 | -249.07
| 7287 | 57.16 | 0.64 | 7085.68 | -618.32 | -247.9
| 7381 | 65.83 | 356.64 | 7130.51 | -535.85 | -249.98
| 7476 | 67.74 | 355.41 | 7167.96 | -448.76 | -256.04
| 7570 | 74.14 | 355.84 | 7198.64 | -360.21 | -262.81
| 7670 | 81.06 | 358.1 | 7220.1 | -262.75 | -267.94
| 7708 | 82.732 | 358.466 | 7225.46 | -225.15 | -269.07
| 7822 | 87.75 | 359.55 | 7234.92 | -111.59 | -271.03
| 7917 | 89.84 | 0.38 | 7236.91 | -16.62 | -271.09
| 8011 | 92.55 | 0.66 | 7234.95 | 77.35 | -270.23
| 8106 | 92.77 | 0.16 | 7230.54 | 172.24 | -269.56
| 8201 | 91.6 | 359.53 | 7226.92 | 267.17 | -269.81
| 8296 | 90.46 | 358.99 | 7225.22 | 362.14 | -271.04
| 8390 | 90.4 | 359.58 | 7224.51 | 456.13 | -272.21
| 8485 | 88.09 | 358.54 | 7225.76 | 551.1 | -273.77
| 8579 | 88.95 | 358.38 | 7228.19 | 645.04 | -276.3
| 8674 | 91.16 | 359.17 | 7228.1 | 740.01 | -278.33
| 8768 | 90.7 | 359.32 | 7226.57 | 833.99 | -279.56
| 8863 | 89.93 | 359.93 | 7226.05 | 928.98 | -280.19
| 8957 | 89.84 | 0.65 | 7226.24 | 1022.98 | -279.71
| 9052 | 88.95 | 0.42 | 7227.24 | 1117.97 | -278.82
| 9146 | 88.73 | 0.64 | 7229.14 | 1211.95 | -277.95
| 9241 | 87.74 | 359.83 | 7232.07 | 1306.9 | -277.56
| 9336 | 89.07 | 359.64 | 7234.72 | 1401.86 | -278
| 9430 | 88.67 | 359.39 | 7236.57 | 1495.84 | -278.8
| 9525 | 89.35 | 359.41 | 7238.21 | 1590.82 | -279.79
| 9619 | 90.15 | 359.21 | 7238.62 | 1684.81 | -280.93
| 9713 | 90.24 | 359.17 | 7238.3 | 1778.8 | -282.25
| 9807 | 91.04 | 359.28 | 7237.25 | 1872.78 | -283.53
| 9901 | 89.78 | 357.69 | 7236.58 | 1966.74 | -286.01
| 9995 | 90.55 | 358.3 | 7236.31 | 2060.69 | -289.3
| 10089 | 88.33 | 357.32 | 7237.23 | 2154.61 | -292.89
| 10183 | 88.7 | 357.29 | 7239.66 | 2248.47 | -297.31
| 10278 | 89.1 | 357.84 | 7241.49 | 2343.37 | -301.35
| 10372 | 89.84 | 357.47 | 7242.36 | 2437.28 | -305.19
| 10466 | 91.07 | 357.1 | 7241.61 | 2531.17 | -309.64
| 10560 | 90.4 | 357.66 | 7240.4 | 2625.06 | -313.94
| 10655 | 92.15 | 358.13 | 7238.29 | 2719.97 | -317.43
| 10749 | 91.04 | 358.01 | 7235.67 | 2813.88 | -320.59
| 10843 | 90.06 | 358.86 | 7234.77 | 2907.84 | -323.16
| 10937 | 90.27 | 357.43 | 7234.5 | 3001.79 | -326.2
| 11032 | 91.14 | 358.07 | 7233.33 | 3096.71 | -329.93
| 11126 | 89.07 | 358.02 | 7233.16 | 3190.65 | -333.14
| 11221 | 88.33 | 358.17 | 7235.31 | 3285.57 | -336.3
| 11410 | 90.24 | 358.55 | 7237.67 | 3474.47 | -341.7
| 11504 | 92.09 | 359.08 | 7235.76 | 3568.42 | -343.65
| 11598 | 89.59 | 358.1 | 7234.38 | 3662.38 | -345.96
| 11692 | 87.34 | 357.27 | 7236.9 | 3756.26 | -349.76
| 11787 | 86.67 | 356.87 | 7241.86 | 3851 | -354.6
| 11881 | 87.5 | 357.11 | 7246.64 | 3944.75 | -359.53
| 11975 | 88.67 | 356.53 | 7249.79 | 4038.55 | -364.75
| 12070 | 89.01 | 356.78 | 7251.71 | 4133.37 | -370.29
| 12164 | 89.56 | 356.34 | 7252.88 | 4227.19 | -375.93
| 12258 | 91.26 | 356.66 | 7252.21 | 4321.01 | -381.67
| 12353 | 91.1 | 358.13 | 7250.25 | 4415.89 | -385.98
| 12447 | 89.93 | 357.89 | 7249.41 | 4509.83 | -389.25
| 12541 | 91.94 | 358.18 | 7247.87 | 4603.76 | -392.47
| 12635 | 91.84 | 0 | 7244.77 | 4697.69 | -393.96
| 12730 | 90.92 | 359.59 | 7242.49 | 4792.66 | -394.3
| 12824 | 88.15 | 358.79 | 7243.25 | 4886.64 | -395.63
| 12919 | 89.87 | 358.6 | 7244.89 | 4981.6 | -397.79
| 13013 | 91.1 | 357.54 | 7244.09 | 5075.54 | -400.96
| 13107 | 90.18 | 357.73 | 7243.04 | 5169.45 | -404.84
| 13202 | 89.72 | 357.84 | 7243.13 | 5264.38 | -408.51
| 13265 | 89.81 | 357.49 | 7243.39 | 5327.33 | -411.08
| 13320 | 89.81 | 357.49 | 7243.57 | 5382.27 | -413.48

## Lookup (hidden)
North Reference | RetunValue | Grid Type | ReturnValue | Deviation Indicator | ReturnValue
| 2 |  | 0 |  | 4
True |  | SPCS-Colorado Central-NAD27 |  | Directional
Grid |  | SPCS-Colorado Central-NAD83 |  | High Angle
|  | SPCS-Colorado North-NAD27 |  | Horizontal
SPCS-Colorado North-NAD83
SPCS-Colorado South-NAD27
SPCS-Colorado South-NAD83
UTM-Zone 12 NAD27
UTM-Zone 12 NAD83
UTM-Zone 13 NAD27
UTM-Zone 13 NAD83