## Data
Header Information | measured depth (ft) | inclination (°) | azimuth (°) | true vertical depth (ft) | northing +N/-S (ft) | easting +E/-W (ft)
Operator Name | 0 | 0 | 0 | 0 | 0 | 0
KERR-MCGEE | 25 | 0 | 7.4 | 25 | 0 | 0
Operator Number | 101 | 0.6 | 7.4 | 101 | 0.39 | 0.05
47120 | 181 | 0.5 | 359.9 | 180.99 | 1.16 | 0.1
Well Name and Number | 259 | 0.7 | 12.2 | 258.99 | 1.97 | 0.2
GOODIN 16N-A6HZ | 339 | 0.8 | 5.3 | 338.98 | 3 | 0.36
API Number (if available) | 419 | 0.3 | 10.4 | 418.98 | 3.76 | 0.45
05-123-40744 | 499 | 0.4 | 150.2 | 498.98 | 3.72 | 0.63
Location: QQ SEC TWP RGE | 579 | 0.7 | 168.7 | 578.98 | 3 | 0.86
SECTION 6 T1N R65W | 659 | 0.8 | 161.9 | 658.97 | 1.99 | 1.13
Citing Type: Planned or Actual | 739 | 0.7 | 174.9 | 738.96 | 0.98 | 1.35
ACTUAL | 819 | 0.8 | 175.9 | 818.95 | -0.07 | 1.43
Deviation Indicator | 899 | 0.2 | 192.7 | 898.95 | -0.76 | 1.44
Horizontal | 979 | 0.3 | 222.3 | 978.95 | -1.05 | 1.27
North Reference | 1059 | 0.4 | 234 | 1058.95 | -1.37 | 0.9
True | 1139 | 0.4 | 258.5 | 1138.95 | -1.59 | 0.4
Grid Type | 1219 | 0.5 | 262.5 | 1218.94 | -1.69 | -0.22
#VALUE! | 1299 | 0.5 | 265.1 | 1298.94 | -1.77 | -0.91
| 1379 | 0.6 | 265.3 | 1378.94 | -1.83 | -1.68
| 1459 | 0.6 | 259.3 | 1458.93 | -1.94 | -2.51
| 1553 | 0.4 | 278.3 | 1552.93 | -1.99 | -3.32
| 1584 | 0.35 | 264.64 | 1583.93 | -1.98 | -3.52
| 1646 | 0.35 | 359.38 | 1645.93 | -1.81 | -3.71
| 1739 | 0.26 | 342.33 | 1738.93 | -1.32 | -3.77
| 1832 | 0.35 | 348.4 | 1831.93 | -0.85 | -3.9
| 1924 | 0.18 | 0.18 | 1923.93 | -0.43 | -3.95
| 2019 | 0.18 | 25.49 | 2018.92 | -0.14 | -3.89
| 2114 | 1.23 | 158.47 | 2113.92 | -0.96 | -3.45
| 2194 | 2.99 | 152.75 | 2193.86 | -3.61 | -2.18
| 2289 | 3.85 | 163.25 | 2288.69 | -8.87 | -0.12
| 2384 | 4.74 | 172.41 | 2383.43 | -15.81 | 1.31
| 2478 | 6.76 | 165.95 | 2476.95 | -25.03 | 3.17
| 2573 | 7.94 | 161.31 | 2571.17 | -36.67 | 6.63
| 2668 | 10.28 | 149.01 | 2664.97 | -50.15 | 13.1
| 2763 | 11.02 | 140.76 | 2758.34 | -64.45 | 23.21
| 2857 | 12.41 | 143.64 | 2850.38 | -79.55 | 34.88
| 2952 | 14.73 | 135.77 | 2942.73 | -96.43 | 49.36
| 3046 | 16.4 | 130.64 | 3033.28 | -113.63 | 67.77
| 3140 | 18.73 | 130.2 | 3122.89 | -132.02 | 89.37
| 3235 | 20.13 | 132.96 | 3212.48 | -153.01 | 112.98
| 3329 | 20.37 | 131.38 | 3300.67 | -174.85 | 137.09
| 3423 | 22.25 | 137.37 | 3388.25 | -198.76 | 161.43
| 3518 | 23.49 | 138.12 | 3475.78 | -226.09 | 186.25
| 3612 | 26.03 | 136.08 | 3561.14 | -254.9 | 213.07
| 3706 | 27.04 | 137.28 | 3645.24 | -285.46 | 241.87
| 3801 | 27.6 | 136.09 | 3729.64 | -317.17 | 271.78
| 3895 | 28.02 | 136.52 | 3812.78 | -348.88 | 302.08
| 3989 | 26.85 | 138.05 | 3896.21 | -380.69 | 331.46
| 4083 | 27.63 | 138.88 | 3979.78 | -412.9 | 359.99
| 4177 | 28.22 | 138.65 | 4062.84 | -446.01 | 389.01
| 4271 | 26.99 | 136.32 | 4146.14 | -478.12 | 418.42
| 4365 | 28.23 | 136.54 | 4229.43 | -509.68 | 448.45
| 4460 | 26.09 | 136.36 | 4313.95 | -541.11 | 478.32
| 4554 | 26.3 | 138.64 | 4398.3 | -571.7 | 506.35
| 4648 | 25.42 | 140.36 | 4482.89 | -602.87 | 532.98
| 4742 | 26.34 | 138.24 | 4567.46 | -633.96 | 559.74
| 4836 | 25.27 | 136.96 | 4652.09 | -664.18 | 587.32
| 4930 | 23.78 | 137.81 | 4737.6 | -692.89 | 613.75
| 5024 | 22.34 | 138.38 | 4824.09 | -720.29 | 638.34
| 5119 | 19.38 | 137.3 | 4912.86 | -745.38 | 661.03
| 5213 | 17.08 | 137.07 | 5002.13 | -766.95 | 681.01
| 5307 | 15.12 | 137.71 | 5092.44 | -786.13 | 698.66
| 5402 | 13.11 | 134 | 5184.57 | -802.78 | 714.75
| 5496 | 12.27 | 132.68 | 5276.27 | -816.95 | 729.76
| 5590 | 11.44 | 132.35 | 5368.27 | -830.01 | 743.99
| 5684 | 8.73 | 130.83 | 5460.81 | -840.95 | 756.28
| 5778 | 6.24 | 130.14 | 5554 | -848.91 | 765.59
| 5872 | 5.31 | 125.18 | 5647.52 | -854.71 | 773.05
| 5966 | 3.68 | 130.81 | 5741.23 | -859.19 | 778.89
| 6061 | 2.17 | 131.3 | 5836.1 | -862.37 | 782.55
| 6155 | 1.39 | 104.86 | 5930.06 | -863.83 | 784.99
| 6249 | 0.95 | 56.71 | 6024.04 | -863.7 | 786.74
| 6343 | 1.21 | 36.31 | 6118.02 | -862.47 | 787.98
| 6437 | 0.33 | 315.29 | 6212.02 | -861.48 | 788.38
| 6531 | 0.53 | 15.74 | 6306.01 | -860.87 | 788.3
| 6677 | 0.68 | 328.78 | 6452.01 | -859.48 | 788.04
| 6721 | 0.5 | 333.89 | 6496 | -859.08 | 787.82
| 6784 | 4.2 | 341.46 | 6558.94 | -856.65 | 786.96
| 6815 | 6.4 | 344.49 | 6589.8 | -853.91 | 786.14
| 6909 | 11.77 | 355.22 | 6682.6 | -839.29 | 783.94
| 7004 | 17.65 | 354.01 | 6774.44 | -815.29 | 781.63
| 7098 | 25.67 | 356.53 | 6861.74 | -780.74 | 778.9
| 7192 | 32.95 | 359.81 | 6943.65 | -734.79 | 777.58
| 7242 | 37.39 | 2.63 | 6984.52 | -706.01 | 778.23
| 7286 | 43.92 | 1.79 | 7017.88 | -677.38 | 779.33
| 7336 | 49.85 | 0.22 | 7052.04 | -640.9 | 779.94
| 7380 | 55.42 | 358.82 | 7078.73 | -605.95 | 779.63
| 7475 | 71.68 | 353.99 | 7120.93 | -521.4 | 774.07
| 7522 | 75.05 | 353.05 | 7134.38 | -476.66 | 768.98
| 7574 | 81.64 | 354.77 | 7144.88 | -426.05 | 763.59
| 7658 | 88.66 | 354.97 | 7151.98 | -342.74 | 756.11
| 7752 | 88.82 | 354.01 | 7154.04 | -249.19 | 747.09
| 7847 | 89.3 | 354.44 | 7155.6 | -154.69 | 737.53
| 7942 | 88.49 | 354.19 | 7157.43 | -60.18 | 728.12
| 8036 | 88.73 | 354.78 | 7159.72 | 33.36 | 719.09
| 8131 | 88.49 | 356.43 | 7162.02 | 128.05 | 711.81
| 8226 | 88.83 | 356.35 | 7164.24 | 222.84 | 705.83
| 8320 | 89.16 | 357.12 | 7165.89 | 316.67 | 700.48
| 8415 | 89.9 | 356.66 | 7166.67 | 411.52 | 695.33
| 8509 | 88.76 | 356.93 | 7167.77 | 505.37 | 690.07
| 8604 | 88.63 | 356.59 | 7169.93 | 600.19 | 684.7
| 8698 | 88.42 | 357.04 | 7172.35 | 694.02 | 679.48
| 8793 | 89.69 | 357.24 | 7173.92 | 788.88 | 674.74
| 8887 | 90.03 | 358.2 | 7174.15 | 882.81 | 671
| 8982 | 91.61 | 357.86 | 7172.79 | 977.74 | 667.74
| 9076 | 93.12 | 357.4 | 7168.91 | 1071.57 | 663.85
| 9171 | 92.32 | 357.12 | 7164.4 | 1166.36 | 659.32
| 9265 | 90.67 | 355.77 | 7161.95 | 1260.14 | 653.49
| 9360 | 89.16 | 355.4 | 7162.09 | 1354.85 | 646.18
| 9455 | 88.69 | 356.27 | 7163.87 | 1449.59 | 639.28
| 9549 | 89.09 | 357.98 | 7165.69 | 1543.45 | 634.57
| 9644 | 89.43 | 358.6 | 7166.92 | 1638.4 | 631.73
| 9738 | 88.99 | 359.83 | 7168.22 | 1732.38 | 630.44
| 9832 | 89.33 | 0 | 7169.59 | 1826.37 | 630.3
| 9926 | 90.07 | 1.22 | 7170.09 | 1920.36 | 631.31
| 10020 | 90 | 0.37 | 7170.03 | 2014.35 | 632.61
| 10114 | 90.34 | 0.17 | 7169.75 | 2108.34 | 633.05
| 10208 | 89.36 | 0.38 | 7170 | 2202.34 | 633.5
| 10302 | 88.92 | 359.49 | 7171.41 | 2296.33 | 633.4
| 10397 | 88.42 | 359.61 | 7173.61 | 2391.3 | 632.65
| 10491 | 89.67 | 359.83 | 7175.18 | 2485.29 | 632.19
| 10585 | 89.76 | 359.48 | 7175.65 | 2579.28 | 631.63
| 10679 | 89.97 | 359.16 | 7175.87 | 2673.27 | 630.51
| 10774 | 90 | 357.59 | 7175.89 | 2768.23 | 627.82
| 10868 | 89.56 | 359.34 | 7176.25 | 2862.2 | 625.3
| 10962 | 89.37 | 0.84 | 7177.13 | 2956.19 | 625.45
| 11056 | 89.53 | 0.22 | 7178.03 | 3050.18 | 626.32
| 11151 | 89.83 | 0.5 | 7178.56 | 3145.18 | 626.91
| 11245 | 89.53 | 359.4 | 7179.09 | 3239.17 | 626.83
| 11340 | 89.76 | 1.35 | 7179.68 | 3334.16 | 627.45
| 11434 | 89.46 | 0.46 | 7180.32 | 3428.15 | 628.94
| 11528 | 90.07 | 1.27 | 7180.7 | 3522.14 | 630.36
| 11623 | 90.64 | 1.02 | 7180.12 | 3617.12 | 632.25
| 11717 | 91.17 | 359.64 | 7178.63 | 3711.1 | 632.8
| 11811 | 91.41 | 359.46 | 7176.51 | 3805.07 | 632.06
| 11906 | 90.57 | 0.47 | 7174.87 | 3900.06 | 632
| 12000 | 90.91 | 0.93 | 7173.66 | 3994.04 | 633.15
| 12094 | 89.73 | 359.96 | 7173.13 | 4088.03 | 633.88
| 12188 | 90.17 | 359.94 | 7173.22 | 4182.03 | 633.8
| 12283 | 90.57 | 359.35 | 7172.6 | 4277.03 | 633.21
| 12377 | 90.97 | 358.96 | 7171.34 | 4371.01 | 631.82
| 12471 | 89.73 | 359.59 | 7170.76 | 4465 | 630.63
| 12566 | 89.97 | 358.69 | 7171.01 | 4559.99 | 629.21
| 12659 | 88.56 | 0.06 | 7172.21 | 4652.97 | 628.19
| 12751 | 89.53 | 0.66 | 7173.74 | 4744.95 | 628.77
| 12844 | 89.33 | 0.4 | 7174.67 | 4837.94 | 629.63
| 12936 | 89.63 | 359.49 | 7175.5 | 4929.94 | 629.54
| 13028 | 89.83 | 359.31 | 7175.93 | 5021.93 | 628.58
| 13119 | 89.9 | 358.76 | 7176.15 | 5112.92 | 627.05
| 13211 | 90 | 358.43 | 7176.23 | 5204.89 | 624.79
| 13327 | 90.48 | 357.77 | 7175.74 | 5320.83 | 620.94
| 13390 | 90.48 | 357.77 | 7175.21 | 5383.78 | 618.49

## Lookup (hidden)
North Reference | RetunValue | Grid Type | ReturnValue | Deviation Indicator | ReturnValue
| 2 |  | 0 |  | 4
True |  | SPCS-Colorado Central-NAD27 |  | Directional
Grid |  | SPCS-Colorado Central-NAD83 |  | High Angle
|  | SPCS-Colorado North-NAD27 |  | Horizontal
SPCS-Colorado North-NAD83
SPCS-Colorado South-NAD27
SPCS-Colorado South-NAD83
UTM-Zone 12 NAD27
UTM-Zone 12 NAD83
UTM-Zone 13 NAD27
UTM-Zone 13 NAD83