## Data
Header Information | measured depth (ft) | inclination (°) | azimuth (°) | true vertical depth (ft) | northing +N/-S (ft) | easting +E/-W (ft)
Operator Name | 0 | 0 | 0 | 0 | 0 | 0
EXTRACTION OIL & GAS | 100 | 0 | 0 | 100 | 0 | 0
Operator Number | 200 | 2 | 308.35 | 199.98 | 1.08 | -1.37
10459 | 300 | 4 | 308.35 | 299.84 | 4.33 | -5.47
Well Name and Number | 400 | 6 | 308.35 | 399.45 | 9.74 | -12.31
COX 1 | 500 | 8 | 308.35 | 498.7 | 17.3 | -21.86
API Number (if available) | 600 | 10 | 308.35 | 597.47 | 27.01 | -34.13
| 700 | 12 | 308.35 | 695.62 | 38.84 | -49.09
Location: QQ SEC TWP RGE | 800 | 14 | 308.35 | 793.06 | 52.8 | -66.73
NE NW SEC. 22 T12N R64W | 900 | 16 | 308.35 | 889.64 | 68.86 | -87.03
Citing Type: Planned or Actual | 903.06 | 16.06 | 308.35 | 892.58 | 69.38 | -87.69
PLANNED | 1000 | 16.06 | 308.35 | 985.74 | 86.03 | -108.72
Deviation Indicator | 1100 | 16.06 | 308.35 | 1081.84 | 103.19 | -130.42
Horizontal | 1200 | 16.06 | 308.35 | 1177.93 | 120.36 | -152.12
North Reference | 1300 | 16.06 | 308.35 | 1274.03 | 137.53 | -173.81
True | 1400 | 16.06 | 308.35 | 1370.13 | 154.69 | -195.51
Grid Type | 1500 | 16.06 | 308.35 | 1466.22 | 171.86 | -217.21
#VALUE! | 1600 | 16.06 | 308.35 | 1562.32 | 189.03 | -238.9
| 1700 | 16.06 | 308.35 | 1658.42 | 206.19 | -260.6
| 1800 | 16.06 | 308.35 | 1754.51 | 223.36 | -282.29
| 1900 | 16.06 | 308.35 | 1850.61 | 240.53 | -303.99
| 2000 | 16.06 | 308.35 | 1946.71 | 257.69 | -325.69
| 2100 | 16.06 | 308.35 | 2042.8 | 274.86 | -347.38
| 2200 | 16.06 | 308.35 | 2138.9 | 292.03 | -369.08
| 2300 | 16.06 | 308.35 | 2235 | 309.19 | -390.77
| 2400 | 16.06 | 308.35 | 2331.09 | 326.36 | -412.47
| 2500 | 16.06 | 308.35 | 2427.19 | 343.53 | -434.17
| 2600 | 16.06 | 308.35 | 2523.29 | 360.7 | -455.86
| 2700 | 16.06 | 308.35 | 2619.38 | 377.86 | -477.56
| 2800 | 16.06 | 308.35 | 2715.48 | 395.03 | -499.26
| 2900 | 16.06 | 308.35 | 2811.58 | 412.2 | -520.95
| 3000 | 16.06 | 308.35 | 2907.67 | 429.36 | -542.65
| 3100 | 16.06 | 308.35 | 3003.77 | 446.53 | -564.34
| 3200 | 16.06 | 308.35 | 3099.87 | 463.7 | -586.04
| 3300 | 16.06 | 308.35 | 3195.96 | 480.86 | -607.74
| 3400 | 16.06 | 308.35 | 3292.06 | 498.03 | -629.43
| 3500 | 16.06 | 308.35 | 3388.16 | 515.2 | -651.13
| 3600 | 16.06 | 308.35 | 3484.25 | 532.36 | -672.82
| 3700 | 16.06 | 308.35 | 3580.35 | 549.53 | -694.52
| 3800 | 16.06 | 308.35 | 3676.45 | 566.7 | -716.22
| 3900 | 16.06 | 308.35 | 3772.54 | 583.86 | -737.91
| 4000 | 16.06 | 308.35 | 3868.64 | 601.03 | -759.61
| 4100 | 16.06 | 308.35 | 3964.74 | 618.2 | -781.31
| 4200 | 16.06 | 308.35 | 4060.83 | 635.36 | -803
| 4300 | 16.06 | 308.35 | 4156.93 | 652.53 | -824.7
| 4400 | 16.06 | 308.35 | 4253.03 | 669.7 | -846.39
| 4500 | 16.06 | 308.35 | 4349.12 | 686.86 | -868.09
| 4600 | 16.06 | 308.35 | 4445.22 | 704.03 | -889.79
| 4700 | 16.06 | 308.35 | 4541.32 | 721.2 | -911.48
| 4800 | 16.06 | 308.35 | 4637.41 | 738.36 | -933.18
| 4900 | 16.06 | 308.35 | 4733.51 | 755.53 | -954.87
| 5000 | 16.06 | 308.35 | 4829.61 | 772.7 | -976.57
| 5100 | 16.06 | 308.35 | 4925.71 | 789.86 | -998.27
| 5200 | 16.06 | 308.35 | 5021.8 | 807.03 | -1019.96
| 5300 | 16.06 | 308.35 | 5117.9 | 824.2 | -1041.66
| 5400 | 16.06 | 308.35 | 5214 | 841.37 | -1063.36
| 5500 | 16.06 | 308.35 | 5310.09 | 858.53 | -1085.05
| 5600 | 16.06 | 308.35 | 5406.19 | 875.7 | -1106.75
| 5700 | 16.06 | 308.35 | 5502.29 | 892.87 | -1128.44
| 5800 | 16.06 | 308.35 | 5598.38 | 910.03 | -1150.14
| 5900 | 16.06 | 308.35 | 5694.48 | 927.2 | -1171.84
| 6000 | 16.06 | 308.35 | 5790.58 | 944.37 | -1193.53
| 6100 | 16.06 | 308.35 | 5886.67 | 961.53 | -1215.23
| 6200 | 16.06 | 308.35 | 5982.77 | 978.7 | -1236.93
| 6300 | 16.06 | 308.35 | 6078.87 | 995.87 | -1258.62
| 6400 | 16.06 | 308.35 | 6174.96 | 1013.03 | -1280.32
| 6500 | 16.06 | 308.35 | 6271.06 | 1030.2 | -1302.01
| 6600 | 16.06 | 308.35 | 6367.16 | 1047.37 | -1323.71
| 6700 | 16.06 | 308.35 | 6463.25 | 1064.53 | -1345.41
| 6784.36 | 16.06 | 308.35 | 6544.32 | 1079.02 | -1363.71
| 6800 | 15.75 | 308.35 | 6559.36 | 1081.67 | -1367.07
| 6900 | 13.75 | 308.35 | 6656.06 | 1097.47 | -1387.03
| 7000 | 11.75 | 308.35 | 6753.59 | 1111.16 | -1404.34
| 7100 | 9.75 | 308.35 | 6851.83 | 1122.73 | -1418.96
| 7200 | 7.75 | 308.35 | 6950.66 | 1132.17 | -1430.89
| 7300 | 5.75 | 308.35 | 7049.97 | 1139.46 | -1440.1
| 7400 | 3.75 | 308.35 | 7149.62 | 1144.6 | -1446.59
| 7500 | 1.75 | 308.35 | 7249.5 | 1147.57 | -1450.35
| 7587.42 | 0 | 0 | 7336.9 | 1148.4 | -1451.4
| 7600 | 0 | 0 | 7349.48 | 1148.4 | -1451.4
| 7617.42 | 0 | 0 | 7366.9 | 1148.4 | -1451.4
| 7700 | 8.26 | 180.14 | 7449.2 | 1142.46 | -1451.41
| 7800 | 18.25 | 180.14 | 7546.41 | 1119.56 | -1451.47
| 7900 | 28.25 | 180.14 | 7638.17 | 1080.13 | -1451.56
| 8000 | 38.25 | 180.14 | 7721.69 | 1025.37 | -1451.69
| 8100 | 48.25 | 180.14 | 7794.44 | 956.94 | -1451.85
| 8200 | 58.24 | 180.14 | 7854.2 | 876.93 | -1452.04
| 8300 | 68.24 | 180.14 | 7899.17 | 787.75 | -1452.26
| 8400 | 78.24 | 180.14 | 7927.97 | 692.12 | -1452.48
| 8500 | 88.24 | 180.14 | 7939.73 | 592.94 | -1452.72
| 8517.59 | 90 | 180.14 | 7940 | 575.35 | -1452.76
| 8600 | 90 | 180.14 | 7940.01 | 492.94 | -1452.96
| 8700 | 90 | 180.14 | 7940.02 | 392.94 | -1453.19
| 8800 | 90 | 180.14 | 7940.02 | 292.94 | -1453.43
| 8900 | 90 | 180.14 | 7940.03 | 192.94 | -1453.67
| 9000 | 90 | 180.14 | 7940.04 | 92.94 | -1453.91
| 9100 | 90 | 180.14 | 7940.05 | -7.06 | -1454.15
| 9200 | 90 | 180.14 | 7940.05 | -107.06 | -1454.39
| 9300 | 90 | 180.14 | 7940.06 | -207.06 | -1454.63
| 9400 | 90 | 180.14 | 7940.07 | -307.06 | -1454.87
| 9500 | 90 | 180.14 | 7940.08 | -407.06 | -1455.1
| 9600 | 90 | 180.14 | 7940.08 | -507.06 | -1455.34
| 9700 | 90 | 180.14 | 7940.09 | -607.06 | -1455.59
| 9800 | 90 | 180.14 | 7940.1 | -707.05 | -1455.83
| 9900 | 90 | 180.14 | 7940.1 | -807.05 | -1456.07
| 10000 | 90 | 180.14 | 7940.11 | -907.05 | -1456.31
| 10100 | 90 | 180.14 | 7940.11 | -1007.05 | -1456.55
| 10200 | 90 | 180.14 | 7940.12 | -1107.05 | -1456.79
| 10300 | 90 | 180.14 | 7940.12 | -1207.05 | -1457.03
| 10400 | 90 | 180.14 | 7940.13 | -1307.05 | -1457.27
| 10500 | 90 | 180.14 | 7940.14 | -1407.05 | -1457.52
| 10600 | 90 | 180.14 | 7940.14 | -1507.05 | -1457.76
| 10700 | 90 | 180.14 | 7940.14 | -1607.05 | -1458
| 10800 | 90 | 180.14 | 7940.15 | -1707.05 | -1458.24
| 10900 | 90 | 180.14 | 7940.15 | -1807.05 | -1458.49
| 11000 | 90 | 180.14 | 7940.16 | -1907.05 | -1458.73
| 11100 | 90 | 180.14 | 7940.16 | -2007.05 | -1458.97
| 11200 | 90 | 180.14 | 7940.17 | -2107.05 | -1459.22
| 11300 | 90 | 180.14 | 7940.17 | -2207.05 | -1459.46
| 11400 | 90 | 180.14 | 7940.17 | -2307.05 | -1459.71
| 11500 | 90 | 180.14 | 7940.18 | -2407.05 | -1459.95
| 11600 | 90 | 180.14 | 7940.18 | -2507.05 | -1460.2
| 11700 | 90 | 180.14 | 7940.18 | -2607.05 | -1460.44
| 11800 | 90 | 180.14 | 7940.19 | -2707.05 | -1460.69
| 11900 | 90 | 180.14 | 7940.19 | -2807.05 | -1460.93
| 12000 | 90 | 180.14 | 7940.19 | -2907.05 | -1461.18
| 12100 | 90 | 180.14 | 7940.19 | -3007.05 | -1461.42
| 12200 | 90 | 180.14 | 7940.2 | -3107.05 | -1461.67
| 12300 | 90 | 180.14 | 7940.2 | -3207.05 | -1461.92
| 12400 | 90 | 180.14 | 7940.2 | -3307.05 | -1462.16
| 12500 | 90 | 180.14 | 7940.2 | -3407.05 | -1462.41
| 12600 | 90 | 180.14 | 7940.2 | -3507.05 | -1462.66
| 12700 | 90 | 180.14 | 7940.2 | -3607.05 | -1462.91
| 12800 | 90 | 180.14 | 7940.2 | -3707.05 | -1463.15
| 12900 | 90 | 180.14 | 7940.21 | -3807.05 | -1463.4
| 13000 | 90 | 180.14 | 7940.21 | -3907.05 | -1463.65
| 13100 | 90 | 180.14 | 7940.21 | -4007.05 | -1463.9
| 13200 | 90 | 180.14 | 7940.21 | -4107.04 | -1464.15
| 13300 | 90 | 180.14 | 7940.21 | -4207.04 | -1464.4
| 13400 | 90 | 180.14 | 7940.21 | -4307.04 | -1464.65
| 13500 | 90 | 180.14 | 7940.21 | -4407.04 | -1464.9
| 13600 | 90 | 180.14 | 7940.21 | -4507.04 | -1465.14
| 13700 | 90 | 180.14 | 7940.21 | -4607.04 | -1465.39
| 13800 | 90 | 180.14 | 7940.21 | -4707.04 | -1465.65
| 13900 | 90 | 180.14 | 7940.2 | -4807.04 | -1465.9
| 14000 | 90 | 180.14 | 7940.2 | -4907.04 | -1466.15
| 14100 | 90 | 180.14 | 7940.2 | -5007.04 | -1466.4
| 14200 | 90 | 180.14 | 7940.2 | -5107.04 | -1466.65
| 14300 | 90 | 180.14 | 7940.2 | -5207.04 | -1466.9
| 14400 | 90 | 180.14 | 7940.2 | -5307.04 | -1467.15
| 14500 | 90 | 180.14 | 7940.2 | -5407.04 | -1467.4
| 14600 | 90 | 180.14 | 7940.19 | -5507.04 | -1467.66
| 14700 | 90 | 180.14 | 7940.19 | -5607.04 | -1467.91
| 14800 | 90 | 180.14 | 7940.19 | -5707.04 | -1468.16
| 14900 | 90 | 180.15 | 7940.19 | -5807.04 | -1468.41
| 15000 | 90 | 180.15 | 7940.18 | -5907.04 | -1468.67
| 15100 | 90 | 180.15 | 7940.18 | -6007.04 | -1468.92
| 15200 | 90 | 180.15 | 7940.18 | -6107.04 | -1469.17
| 15300 | 90 | 180.15 | 7940.17 | -6207.04 | -1469.43
| 15400 | 90 | 180.15 | 7940.17 | -6307.04 | -1469.68
| 15500 | 90 | 180.15 | 7940.17 | -6407.04 | -1469.94
| 15600 | 90 | 180.15 | 7940.16 | -6507.04 | -1470.19
| 15700 | 90 | 180.15 | 7940.16 | -6607.04 | -1470.45
| 15800 | 90 | 180.15 | 7940.15 | -6707.04 | -1470.7
| 15900 | 90 | 180.15 | 7940.15 | -6807.04 | -1470.96
| 16000 | 90 | 180.15 | 7940.14 | -6907.04 | -1471.21
| 16100 | 90 | 180.15 | 7940.14 | -7007.04 | -1471.47
| 16200 | 90 | 180.15 | 7940.13 | -7107.04 | -1471.73
| 16300 | 90 | 180.15 | 7940.13 | -7207.03 | -1471.98
| 16400 | 90 | 180.15 | 7940.12 | -7307.03 | -1472.24
| 16500 | 90 | 180.15 | 7940.12 | -7407.03 | -1472.5
| 16600 | 90 | 180.15 | 7940.11 | -7507.03 | -1472.75
| 16700 | 90 | 180.15 | 7940.11 | -7607.03 | -1473.01
| 16800 | 90 | 180.15 | 7940.1 | -7707.03 | -1473.27
| 16900 | 90 | 180.15 | 7940.09 | -7807.03 | -1473.53
| 17000 | 90 | 180.15 | 7940.09 | -7907.03 | -1473.78
| 17100 | 90 | 180.15 | 7940.08 | -8007.03 | -1474.04
| 17200 | 90 | 180.15 | 7940.07 | -8107.03 | -1474.3
| 17300 | 90 | 180.15 | 7940.07 | -8207.03 | -1474.56
| 17400 | 90 | 180.15 | 7940.06 | -8307.03 | -1474.82
| 17500 | 90 | 180.15 | 7940.05 | -8407.03 | -1475.08
| 17600 | 90 | 180.15 | 7940.05 | -8507.03 | -1475.34
| 17700 | 90 | 180.15 | 7940.04 | -8607.03 | -1475.6
| 17800 | 90 | 180.15 | 7940.03 | -8707.03 | -1475.86
| 17900 | 90 | 180.15 | 7940.02 | -8807.03 | -1476.12
| 18000 | 90 | 180.15 | 7940.01 | -8907.03 | -1476.38
| 18100 | 90 | 180.15 | 7940.01 | -9007.03 | -1476.64
| 18163.36 | 90 | 180.15 | 7940 | -9070.39 | -1476.81

## Lookup (hidden)
North Reference | RetunValue | Grid Type | ReturnValue | Deviation Indicator | ReturnValue
| 2 |  | 0 |  | 4
True |  | SPCS-Colorado Central-NAD27 |  | Directional
Grid |  | SPCS-Colorado Central-NAD83 |  | High Angle
|  | SPCS-Colorado North-NAD27 |  | Horizontal
SPCS-Colorado North-NAD83
SPCS-Colorado South-NAD27
SPCS-Colorado South-NAD83
UTM-Zone 12 NAD27
UTM-Zone 12 NAD83
UTM-Zone 13 NAD27
UTM-Zone 13 NAD83