## Data
Header Information | measured depth (ft) | inclination (°) | azimuth (°) | true vertical depth (ft) | northing +N/-S (ft) | easting +E/-W (ft)
Operator Name | 0 | 0 | 0 | 0 | 0 | 0
EXTRACTION OIL & GAS | 100 | 0 | 0 | 100 | 0 | 0
Operator Number | 200 | 2 | 71.72 | 199.98 | 0.55 | 1.66
10459 | 300 | 4 | 71.72 | 299.84 | 2.19 | 6.63
Well Name and Number | 400 | 6 | 71.72 | 399.45 | 4.92 | 14.9
COX 5 | 500 | 8 | 71.72 | 498.7 | 8.74 | 26.47
API Number (if available) | 600 | 10 | 71.72 | 597.47 | 13.65 | 41.33
| 700 | 12 | 71.72 | 695.62 | 19.64 | 59.44
Location: QQ SEC TWP RGE | 800 | 14 | 71.72 | 793.06 | 26.69 | 80.8
NE NW SEC. 22 T12N R64W | 900 | 16 | 71.72 | 889.64 | 34.81 | 105.38
Citing Type: Planned or Actual | 1000 | 18 | 71.72 | 985.27 | 43.98 | 133.14
PLANNED | 1100 | 20 | 71.72 | 1079.82 | 54.19 | 164.05
Deviation Indicator | 1200 | 22 | 71.72 | 1173.17 | 65.43 | 198.08
Horizontal | 1300 | 24 | 71.72 | 1265.21 | 77.69 | 235.18
North Reference | 1400 | 26 | 71.72 | 1355.84 | 90.94 | 275.3
True | 1500 | 28 | 71.72 | 1444.94 | 105.18 | 318.41
Grid Type | 1600 | 30 | 71.72 | 1532.39 | 120.39 | 364.44
#VALUE! | 1678.7 | 31.57 | 71.72 | 1600 | 133.02 | 402.69
| 1700 | 31.57 | 71.72 | 1618.15 | 136.52 | 413.28
| 1743.7 | 31.57 | 71.73 | 1655.38 | 143.69 | 435
| 1800 | 32.7 | 71.73 | 1703.05 | 153.08 | 463.44
| 1899.42 | 34.69 | 71.73 | 1785.77 | 170.38 | 515.81
| 1900 | 34.69 | 71.73 | 1786.24 | 170.48 | 516.13
| 2000 | 34.69 | 71.73 | 1868.47 | 188.33 | 570.17
| 2100 | 34.69 | 71.73 | 1950.7 | 206.17 | 624.21
| 2200 | 34.69 | 71.73 | 2032.92 | 224.02 | 678.25
| 2300 | 34.69 | 71.73 | 2115.15 | 241.86 | 732.29
| 2400 | 34.69 | 71.73 | 2197.37 | 259.71 | 786.33
| 2500 | 34.69 | 71.73 | 2279.6 | 277.56 | 840.37
| 2600 | 34.69 | 71.73 | 2361.82 | 295.4 | 894.41
| 2700 | 34.69 | 71.73 | 2444.05 | 313.25 | 948.45
| 2800 | 34.69 | 71.73 | 2526.28 | 331.09 | 1002.5
| 2900 | 34.69 | 71.73 | 2608.5 | 348.94 | 1056.54
| 3000 | 34.69 | 71.73 | 2690.73 | 366.78 | 1110.58
| 3100 | 34.69 | 71.73 | 2772.95 | 384.63 | 1164.62
| 3200 | 34.69 | 71.73 | 2855.18 | 402.48 | 1218.66
| 3300 | 34.69 | 71.73 | 2937.41 | 420.32 | 1272.7
| 3400 | 34.69 | 71.73 | 3019.63 | 438.17 | 1326.74
| 3500 | 34.69 | 71.73 | 3101.86 | 456.01 | 1380.78
| 3600 | 34.69 | 71.73 | 3184.08 | 473.86 | 1434.82
| 3700 | 34.69 | 71.73 | 3266.31 | 491.71 | 1488.86
| 3800 | 34.69 | 71.73 | 3348.54 | 509.55 | 1542.9
| 3900 | 34.69 | 71.73 | 3430.76 | 527.4 | 1596.95
| 4000 | 34.69 | 71.73 | 3512.99 | 545.24 | 1650.99
| 4100 | 34.69 | 71.73 | 3595.21 | 563.09 | 1705.03
| 4200 | 34.69 | 71.73 | 3677.44 | 580.93 | 1759.07
| 4300 | 34.69 | 71.73 | 3759.67 | 598.78 | 1813.11
| 4400 | 34.69 | 71.73 | 3841.89 | 616.63 | 1867.15
| 4500 | 34.69 | 71.73 | 3924.12 | 634.47 | 1921.19
| 4600 | 34.69 | 71.73 | 4006.34 | 652.32 | 1975.23
| 4700 | 34.69 | 71.73 | 4088.57 | 670.16 | 2029.27
| 4800 | 34.69 | 71.73 | 4170.8 | 688.01 | 2083.31
| 4900 | 34.69 | 71.73 | 4253.02 | 705.85 | 2137.36
| 5000 | 34.69 | 71.73 | 4335.25 | 723.7 | 2191.4
| 5100 | 34.69 | 71.73 | 4417.47 | 741.55 | 2245.44
| 5200 | 34.69 | 71.73 | 4499.7 | 759.39 | 2299.48
| 5300 | 34.69 | 71.73 | 4581.92 | 777.24 | 2353.52
| 5400 | 34.69 | 71.73 | 4664.15 | 795.08 | 2407.56
| 5500 | 34.69 | 71.73 | 4746.38 | 812.93 | 2461.6
| 5600 | 34.69 | 71.73 | 4828.6 | 830.78 | 2515.64
| 5700 | 34.69 | 71.73 | 4910.83 | 848.62 | 2569.68
| 5800 | 34.69 | 71.73 | 4993.05 | 866.47 | 2623.72
| 5900 | 34.69 | 71.73 | 5075.28 | 884.31 | 2677.77
| 6000 | 34.69 | 71.73 | 5157.51 | 902.16 | 2731.81
| 6100 | 34.69 | 71.73 | 5239.73 | 920 | 2785.85
| 6200 | 34.69 | 71.73 | 5321.96 | 937.85 | 2839.89
| 6300 | 34.69 | 71.73 | 5404.18 | 955.7 | 2893.93
| 6400 | 34.69 | 71.73 | 5486.41 | 973.54 | 2947.97
| 6500 | 34.69 | 71.73 | 5568.64 | 991.39 | 3002.01
| 6600 | 34.69 | 71.73 | 5650.86 | 1009.23 | 3056.05
| 6667.8 | 34.69 | 71.73 | 5706.61 | 1021.33 | 3092.69
| 6700 | 34.04 | 71.73 | 5733.19 | 1027.03 | 3109.95
| 6800 | 32.04 | 71.73 | 5817.01 | 1044.13 | 3161.73
| 6900 | 30.04 | 71.73 | 5902.68 | 1060.3 | 3210.69
| 7000 | 28.04 | 71.73 | 5990.1 | 1075.52 | 3256.79
| 7100 | 26.04 | 71.73 | 6079.16 | 1089.78 | 3299.96
| 7200 | 24.04 | 71.73 | 6169.76 | 1103.05 | 3340.16
| 7300 | 22.04 | 71.73 | 6261.77 | 1115.33 | 3377.33
| 7400 | 20.04 | 71.73 | 6355.1 | 1126.59 | 3411.42
| 7500 | 18.04 | 71.73 | 6449.62 | 1136.82 | 3442.41
| 7600 | 16.04 | 71.73 | 6545.22 | 1146.01 | 3470.24
| 7700 | 14.04 | 71.73 | 6641.79 | 1154.15 | 3494.88
| 7800 | 12.04 | 71.73 | 6739.21 | 1161.22 | 3516.32
| 7900 | 10.04 | 71.73 | 6837.35 | 1167.23 | 3534.51
| 8000 | 8.04 | 71.73 | 6936.1 | 1172.16 | 3549.43
| 8100 | 6.04 | 71.73 | 7035.34 | 1176.01 | 3561.08
| 8200 | 4.04 | 71.73 | 7134.95 | 1178.76 | 3569.43
| 8300 | 2.04 | 71.73 | 7234.8 | 1180.43 | 3574.47
| 8400 | 0.04 | 71.73 | 7334.78 | 1181 | 3576.2
| 8402.22 | 0 | 0 | 7337 | 1181 | 3576.2
| 8432.22 | 0 | 0 | 7367 | 1181 | 3576.2
| 8500 | 6.78 | 180.02 | 7434.62 | 1177 | 3576.2
| 8600 | 16.78 | 180.02 | 7532.39 | 1156.61 | 3576.19
| 8700 | 26.78 | 180.02 | 7625.14 | 1119.56 | 3576.18
| 8800 | 36.78 | 180.02 | 7710.04 | 1066.97 | 3576.16
| 8900 | 46.77 | 180.02 | 7784.52 | 1000.43 | 3576.14
| 9000 | 56.77 | 180.02 | 7846.32 | 921.97 | 3576.11
| 9100 | 66.77 | 180.02 | 7893.56 | 833.98 | 3576.08
| 9200 | 76.77 | 180.02 | 7924.8 | 739.11 | 3576.05
| 9300 | 86.77 | 180.02 | 7939.09 | 640.27 | 3576.01
| 9332.28 | 90 | 180.02 | 7940 | 608 | 3576
| 9400 | 90 | 180.02 | 7940 | 540.29 | 3575.98
| 9500 | 90 | 180.02 | 7940 | 440.29 | 3575.94
| 9600 | 90 | 180.02 | 7940 | 340.29 | 3575.9
| 9700 | 90 | 180.02 | 7940 | 240.29 | 3575.87
| 9800 | 90 | 180.02 | 7940 | 140.29 | 3575.83
| 9900 | 90 | 180.02 | 7940 | 40.29 | 3575.8
| 10000 | 90 | 180.02 | 7940 | -59.71 | 3575.76
| 10100 | 90 | 180.02 | 7940 | -159.71 | 3575.72
| 10200 | 90 | 180.02 | 7940.01 | -259.71 | 3575.69
| 10300 | 90 | 180.02 | 7940.01 | -359.71 | 3575.65
| 10400 | 90 | 180.02 | 7940.01 | -459.71 | 3575.61
| 10500 | 90 | 180.02 | 7940.01 | -559.71 | 3575.58
| 10600 | 90 | 180.02 | 7940.01 | -659.71 | 3575.54
| 10700 | 90 | 180.02 | 7940.01 | -759.71 | 3575.5
| 10800 | 90 | 180.02 | 7940.01 | -859.71 | 3575.47
| 10900 | 90 | 180.02 | 7940.01 | -959.71 | 3575.43
| 11000 | 90 | 180.02 | 7940.01 | -1059.71 | 3575.39
| 11100 | 90 | 180.02 | 7940.01 | -1159.71 | 3575.35
| 11200 | 90 | 180.02 | 7940.01 | -1259.71 | 3575.31
| 11300 | 90 | 180.02 | 7940.01 | -1359.71 | 3575.28
| 11400 | 90 | 180.02 | 7940.01 | -1459.71 | 3575.24
| 11500 | 90 | 180.02 | 7940.01 | -1559.71 | 3575.2
| 11600 | 90 | 180.02 | 7940.01 | -1659.71 | 3575.16
| 11700 | 90 | 180.02 | 7940.01 | -1759.71 | 3575.12
| 11800 | 90 | 180.02 | 7940.01 | -1859.71 | 3575.08
| 11900 | 90 | 180.02 | 7940.01 | -1959.71 | 3575.04
| 12000 | 90 | 180.02 | 7940.01 | -2059.71 | 3575
| 12100 | 90 | 180.02 | 7940.01 | -2159.71 | 3574.96
| 12200 | 90 | 180.02 | 7940.01 | -2259.71 | 3574.92
| 12300 | 90 | 180.02 | 7940.01 | -2359.71 | 3574.88
| 12400 | 90 | 180.02 | 7940.01 | -2459.71 | 3574.84
| 12500 | 90 | 180.02 | 7940.01 | -2559.71 | 3574.8
| 12600 | 90 | 180.02 | 7940.01 | -2659.71 | 3574.76
| 12700 | 90 | 180.02 | 7940.01 | -2759.71 | 3574.72
| 12800 | 90 | 180.02 | 7940.01 | -2859.71 | 3574.68
| 12900 | 90 | 180.02 | 7940.01 | -2959.71 | 3574.64
| 13000 | 90 | 180.02 | 7940.01 | -3059.71 | 3574.6
| 13100 | 90 | 180.02 | 7940.01 | -3159.71 | 3574.55
| 13200 | 90 | 180.02 | 7940.02 | -3259.71 | 3574.51
| 13300 | 90 | 180.02 | 7940.02 | -3359.71 | 3574.47
| 13400 | 90 | 180.02 | 7940.02 | -3459.71 | 3574.43
| 13500 | 90 | 180.02 | 7940.02 | -3559.71 | 3574.39
| 13600 | 90 | 180.02 | 7940.02 | -3659.71 | 3574.34
| 13700 | 90 | 180.02 | 7940.02 | -3759.71 | 3574.3
| 13800 | 90 | 180.02 | 7940.02 | -3859.71 | 3574.26
| 13900 | 90 | 180.02 | 7940.02 | -3959.71 | 3574.22
| 14000 | 90 | 180.02 | 7940.02 | -4059.71 | 3574.17
| 14100 | 90 | 180.02 | 7940.02 | -4159.71 | 3574.13
| 14200 | 90 | 180.02 | 7940.02 | -4259.71 | 3574.09
| 14300 | 90 | 180.03 | 7940.02 | -4359.71 | 3574.04
| 14400 | 90 | 180.03 | 7940.02 | -4459.71 | 3574
| 14500 | 90 | 180.03 | 7940.02 | -4559.71 | 3573.95
| 14600 | 90 | 180.03 | 7940.02 | -4659.71 | 3573.91
| 14700 | 90 | 180.03 | 7940.02 | -4759.71 | 3573.87
| 14800 | 90 | 180.03 | 7940.02 | -4859.71 | 3573.82
| 14900 | 90 | 180.03 | 7940.02 | -4959.71 | 3573.78
| 15000 | 90 | 180.03 | 7940.02 | -5059.71 | 3573.73
| 15100 | 90 | 180.03 | 7940.01 | -5159.71 | 3573.69
| 15200 | 90 | 180.03 | 7940.01 | -5259.71 | 3573.64
| 15300 | 90 | 180.03 | 7940.01 | -5359.71 | 3573.6
| 15400 | 90 | 180.03 | 7940.01 | -5459.71 | 3573.55
| 15500 | 90 | 180.03 | 7940.01 | -5559.71 | 3573.5
| 15600 | 90 | 180.03 | 7940.01 | -5659.71 | 3573.46
| 15700 | 90 | 180.03 | 7940.01 | -5759.71 | 3573.41
| 15800 | 90 | 180.03 | 7940.01 | -5859.71 | 3573.37
| 15900 | 90 | 180.03 | 7940.01 | -5959.71 | 3573.32
| 16000 | 90 | 180.03 | 7940.01 | -6059.71 | 3573.27
| 16100 | 90 | 180.03 | 7940.01 | -6159.71 | 3573.23
| 16200 | 90 | 180.03 | 7940.01 | -6259.71 | 3573.18
| 16300 | 90 | 180.03 | 7940.01 | -6359.71 | 3573.13
| 16400 | 90 | 180.03 | 7940.01 | -6459.71 | 3573.09
| 16500 | 90 | 180.03 | 7940.01 | -6559.71 | 3573.04
| 16600 | 90 | 180.03 | 7940.01 | -6659.71 | 3572.99
| 16700 | 90 | 180.03 | 7940.01 | -6759.71 | 3572.94
| 16800 | 90 | 180.03 | 7940.01 | -6859.71 | 3572.89
| 16900 | 90 | 180.03 | 7940.01 | -6959.71 | 3572.85
| 17000 | 90 | 180.03 | 7940.01 | -7059.71 | 3572.8
| 17100 | 90 | 180.03 | 7940.01 | -7159.71 | 3572.75
| 17200 | 90 | 180.03 | 7940.01 | -7259.71 | 3572.7
| 17300 | 90 | 180.03 | 7940.01 | -7359.71 | 3572.65
| 17400 | 90 | 180.03 | 7940.01 | -7459.71 | 3572.6
| 17500 | 90 | 180.03 | 7940.01 | -7559.71 | 3572.55
| 17600 | 90 | 180.03 | 7940.01 | -7659.71 | 3572.5
| 17700 | 90 | 180.03 | 7940.01 | -7759.71 | 3572.45
| 17800 | 90 | 180.03 | 7940.01 | -7859.71 | 3572.4
| 17900 | 90 | 180.03 | 7940.01 | -7959.71 | 3572.35
| 18000 | 90 | 180.03 | 7940.01 | -8059.71 | 3572.3
| 18100 | 90 | 180.03 | 7940 | -8159.71 | 3572.25
| 18200 | 90 | 180.03 | 7940 | -8259.71 | 3572.2
| 18300 | 90 | 180.03 | 7940 | -8359.71 | 3572.15
| 18400 | 90 | 180.03 | 7940 | -8459.71 | 3572.1
| 18500 | 90 | 180.03 | 7940 | -8559.71 | 3572.05
| 18600 | 90 | 180.03 | 7940 | -8659.71 | 3572
| 18700 | 90 | 180.03 | 7940 | -8759.71 | 3571.95
| 18800 | 90 | 180.03 | 7940 | -8859.71 | 3571.9
| 18856.89 | 90 | 180.03 | 7940 | -8916.6 | 3571.87

## Lookup (hidden)
North Reference | RetunValue | Grid Type | ReturnValue | Deviation Indicator | ReturnValue
| 2 |  | 0 |  | 4
True |  | SPCS-Colorado Central-NAD27 |  | Directional
Grid |  | SPCS-Colorado Central-NAD83 |  | High Angle
|  | SPCS-Colorado North-NAD27 |  | Horizontal
SPCS-Colorado North-NAD83
SPCS-Colorado South-NAD27
SPCS-Colorado South-NAD83
UTM-Zone 12 NAD27
UTM-Zone 12 NAD83
UTM-Zone 13 NAD27
UTM-Zone 13 NAD83