## Data
Header Information | measured depth (ft) | inclination (°) | azimuth (°) | true vertical depth (ft) | northing +N/-S (ft) | easting +E/-W (ft)
Operator Name | 0 | 0 | 0 | 0 | 0 | 0
Noble Energy INC | 425 | 0.5 | 27.22 | 424.99 | 1.65 | 0.85
Operator Number | 800 | 0.1 | 75.92 | 799.99 | 3.18 | 1.91
100322 | 1200 | 0.5 | 36.32 | 1199.98 | 4.67 | 3.29
Well Name and Number | 1267 | 0.17 | 208.12 | 1266.98 | 4.82 | 3.41
Moses State LD11-78-1BHN | 1544 | 0.5 | 251.17 | 1543.98 | 4.07 | 2.08
API Number (if available) | 1636 | 0.52 | 253.76 | 1635.97 | 3.82 | 1.29
05-123-39831 | 1825 | 0.66 | 239.65 | 1824.96 | 3.03 | -0.47
Location: QQ SEC TWP RGE | 2110 | 0.57 | 237.59 | 2109.95 | 1.44 | -3.08
SWSW Sec. 1-T9N-R58W | 2204 | 2.96 | 242.34 | 2203.9 | 0.07 | -5.63
Citing Type: Planned or Actual | 2299 | 4.48 | 238.27 | 2298.69 | -3.02 | -10.96
ACTUAL | 2394 | 4.52 | 235.93 | 2393.4 | -7.07 | -17.21
Actual | 2488 | 5.78 | 235.6 | 2487.02 | -11.82 | -24.19
Horizontal | 2583 | 7.26 | 238.82 | 2581.4 | -17.63 | -33.27
North Reference | 2772 | 6.79 | 237.67 | 2768.98 | -29.79 | -52.93
Grid | 2867 | 6.49 | 236.26 | 2863.35 | -35.77 | -62.14
Grid Type | 2962 | 6.12 | 234.13 | 2957.77 | -41.72 | -70.71
SPCS-Colorado North-NAD83 | 3057 | 5.35 | 230.41 | 3052.3 | -47.51 | -78.22
| 3151 | 4.86 | 227.41 | 3145.92 | -53 | -84.53
| 3246 | 5.13 | 225.18 | 3240.56 | -58.72 | -90.51
| 3341 | 3.76 | 219.65 | 3335.27 | -64.11 | -95.51
| 3435 | 1.91 | 225.66 | 3429.16 | -67.58 | -98.59
| 3530 | 1.85 | 225.34 | 3524.1 | -69.76 | -100.82
| 3625 | 0.62 | 359.19 | 3619.09 | -70.33 | -101.91
| 3719 | 0.47 | 70.3 | 3713.09 | -69.69 | -101.56
| 3814 | 1.15 | 130.55 | 3808.08 | -70.18 | -100.47
| 3909 | 1.57 | 143.47 | 3903.05 | -71.84 | -98.97
| 4004 | 1.36 | 149.28 | 3998.02 | -73.86 | -97.62
| 4098 | 1.27 | 182.36 | 4092 | -75.86 | -97.09
| 4193 | 1.23 | 207.09 | 4186.97 | -77.82 | -97.6
| 4287 | 1.6 | 226.97 | 4280.95 | -79.61 | -99.02
| 4382 | 2.71 | 237.43 | 4375.88 | -81.73 | -101.88
| 4476 | 1.64 | 258.45 | 4469.81 | -83.19 | -105.07
| 4665 | 1.01 | 256.33 | 4658.76 | -84.13 | -109.34
| 4759 | 0.34 | 268.86 | 4752.75 | -84.33 | -110.42
| 5962 | 79.6 | 175.51 | 5604.52 | -791.91 | -59.15
| 6029 | 85 | 174.41 | 5613.49 | -858.02 | -53.31
| 6091 | 85.28 | 174.74 | 5618.74 | -919.52 | -47.47
| 6184 | 87.9 | 176.42 | 5624.27 | -1012.07 | -40.32
| 6276 | 90.86 | 177.28 | 5625.27 | -1103.92 | -35.27
| 6368 | 90.83 | 178.9 | 5623.91 | -1195.85 | -32.2
| 6460 | 89.29 | 178.58 | 5623.82 | -1287.83 | -30.18
| 6552 | 87.81 | 178.71 | 5626.14 | -1379.77 | -28
| 6645 | 90.12 | 178.52 | 5627.82 | -1472.72 | -25.75
| 6737 | 91.05 | 179.55 | 5626.89 | -1564.7 | -24.21
| 6830 | 90.34 | 179.13 | 5625.76 | -1657.69 | -23.13
| 6922 | 92 | 179.63 | 5623.88 | -1749.66 | -22.14
| 7014 | 90.74 | 179.21 | 5621.68 | -1841.62 | -21.21
| 7106 | 88.27 | 178.78 | 5622.47 | -1933.6 | -19.59
| 7201 | 88.37 | 178.39 | 5625.26 | -2028.53 | -17.25
| 7296 | 88.52 | 178.29 | 5627.84 | -2123.45 | -14.5
| 7390 | 88.58 | 177.61 | 5630.22 | -2217.36 | -11.14
| 7485 | 90.09 | 177.39 | 5631.32 | -2312.26 | -6.99
| 7580 | 89.97 | 177.04 | 5631.27 | -2407.15 | -2.38
| 7674 | 91.7 | 176.7 | 5629.9 | -2501 | 2.75
| 7769 | 92.53 | 178.51 | 5626.39 | -2595.85 | 6.72
| 7864 | 91.97 | 178.68 | 5622.66 | -2690.74 | 9.05
| 7958 | 90.71 | 179.21 | 5620.46 | -2784.7 | 10.78
| 8052 | 91.14 | 179.33 | 5618.95 | -2878.68 | 11.98
| 8146 | 90.52 | 180.07 | 5617.59 | -2972.67 | 12.47
| 8241 | 90.25 | 179.17 | 5616.95 | -3067.66 | 13.1
| 8335 | 91.85 | 178.67 | 5615.22 | -3161.63 | 14.87
| 8430 | 90.55 | 176.8 | 5613.23 | -3256.52 | 18.62
| 8525 | 91.85 | 175.41 | 5611.25 | -3351.28 | 25.08
| 8619 | 92 | 174.41 | 5608.09 | -3444.86 | 33.41
| 8714 | 91.7 | 177.77 | 5605.02 | -3539.57 | 39.88
| 8808 | 92.31 | 177.73 | 5601.73 | -3633.44 | 43.57
| 8903 | 91.05 | 178.4 | 5598.95 | -3728.34 | 46.78
| 8998 | 90.37 | 179.57 | 5597.77 | -3823.32 | 48.46
| 9093 | 91.45 | 179.18 | 5596.26 | -3918.3 | 49.5
| 9188 | 89.66 | 179.73 | 5595.34 | -4013.29 | 50.4
| 9282 | 90.49 | 180.59 | 5595.22 | -4107.28 | 50.14
| 9377 | 91.42 | 180.17 | 5593.63 | -4202.27 | 49.51
| 9472 | 89.35 | 181.59 | 5593 | -4297.25 | 48.05
| 9568 | 87.29 | 180.73 | 5595.81 | -4393.18 | 46.11
| 9663 | 87.84 | 180.4 | 5599.85 | -4488.09 | 45.17
| 9758 | 89.88 | 179.89 | 5601.74 | -4583.06 | 44.93
| 9853 | 90.86 | 180.4 | 5601.12 | -4678.06 | 44.69
| 9947 | 91.23 | 180.27 | 5599.41 | -4772.04 | 44.14
| 10042 | 89.41 | 178.51 | 5598.88 | -4867.03 | 45.15
| 10137 | 89.85 | 178.09 | 5599.49 | -4961.98 | 47.97
| 10232 | 90.34 | 177.98 | 5599.33 | -5056.93 | 51.23
| 10327 | 90.77 | 178.07 | 5598.41 | -5151.87 | 54.5
| 10421 | 91.7 | 177.71 | 5596.39 | -5245.78 | 57.96
| 10516 | 90.99 | 178.01 | 5594.16 | -5340.69 | 61.51
| 10574 | 91.3 | 178.09 | 5593 | -5398.64 | 63.48
| 10639 | 91.3 | 178.09 | 5591.52 | -5463.59 | 65.65

## Lookup (hidden)
North Reference | RetunValue | Grid Type | ReturnValue | Deviation Indicator | ReturnValue
| 3 |  | 5 |  | 4
True |  | SPCS-Colorado Central-NAD27 |  | Directional
Grid |  | SPCS-Colorado Central-NAD83 |  | High Angle
|  | SPCS-Colorado North-NAD27 |  | Horizontal
SPCS-Colorado North-NAD83
SPCS-Colorado South-NAD27
SPCS-Colorado South-NAD83
UTM-Zone 12 NAD27
UTM-Zone 12 NAD83
UTM-Zone 13 NAD27
UTM-Zone 13 NAD83