## Data
Header Information | measured depth (ft) | inclination (°) | azimuth (°) | true vertical depth (ft) | northing +N/-S (ft) | easting +E/-W (ft)
Operator Name | 0 | 0 | 0 | 0 | 0 | 0
Kerr-Mcgee | 100 | 0 | 0 | 100 | 0 | 0
Operator Number | 200 | 0 | 0 | 200 | 0 | 0
47120 | 300 | 0 | 0 | 300 | 0 | 0
Well Name and Number | 400 | 0 | 0 | 400 | 0 | 0
COOK 28N-16HZ | 500 | 0 | 0 | 500 | 0 | 0
API Number (if available) | 600 | 0 | 0 | 600 | 0 | 0
| 700 | 0 | 0 | 700 | 0 | 0
Location: QQ SEC TWP RGE | 800 | 0 | 0 | 800 | 0 | 0
SWSE Sec 16-T2N-R65W | 900 | 0 | 0 | 900 | 0 | 0
Citing Type: Planned or Actual | 1000 | 0 | 0 | 1000 | 0 | 0
Planned | 1100 | 0 | 0 | 1100 | 0 | 0
Deviation Indicator | 1200 | 0 | 0 | 1200 | 0 | 0
Horizontal | 1300 | 0 | 0 | 1300 | 0 | 0
North Reference | 1400 | 0 | 0 | 1400 | 0 | 0
True | 1500 | 0 | 0 | 1500 | 0 | 0
Grid Type | 1600 | 0 | 0 | 1600 | 0 | 0
#VALUE! | 1700 | 0 | 0 | 1700 | 0 | 0
| 1800 | 0 | 0 | 1800 | 0 | 0
| 1900 | 0 | 0 | 1900 | 0 | 0
| 1990 | 0 | 0 | 1990 | 0 | 0
| 2000 | 0.2 | 208 | 2000 | -0.02 | -0.01
| 2100 | 2.2 | 208 | 2099.97 | -1.86 | -0.99
| 2200 | 4.2 | 208 | 2199.81 | -6.79 | -3.61
| 2300 | 6.2 | 208 | 2299.4 | -14.79 | -7.87
| 2400 | 8.2 | 208 | 2398.6 | -25.86 | -13.75
| 2500 | 10.2 | 208 | 2497.31 | -39.98 | -21.26
| 2600 | 12.2 | 208 | 2595.4 | -57.13 | -30.37
| 2700 | 14.2 | 208 | 2692.75 | -77.29 | -41.09
| 2800 | 16.2 | 208 | 2789.25 | -100.44 | -53.4
| 2890 | 18 | 208 | 2875.27 | -123.8 | -65.83
| 2900 | 18 | 208 | 2884.78 | -126.53 | -67.28
| 3000 | 18 | 208 | 2979.88 | -153.81 | -81.78
| 3100 | 18 | 208 | 3074.99 | -181.1 | -96.29
| 3200 | 18 | 208 | 3170.1 | -208.38 | -110.8
| 3300 | 18 | 208 | 3265.2 | -235.67 | -125.31
| 3400 | 18 | 208 | 3360.31 | -262.95 | -139.81
| 3500 | 18 | 208 | 3455.41 | -290.24 | -154.32
| 3600 | 18 | 208 | 3550.52 | -317.52 | -168.83
| 3700 | 18 | 208 | 3645.62 | -344.81 | -183.34
| 3800 | 18 | 208 | 3740.73 | -372.09 | -197.84
| 3900 | 18 | 208 | 3835.84 | -399.37 | -212.35
| 4000 | 18 | 208 | 3930.94 | -426.66 | -226.86
| 4100 | 18 | 208 | 4026.05 | -453.94 | -241.37
| 4200 | 18 | 208 | 4121.15 | -481.23 | -255.87
| 4300 | 18 | 208 | 4216.26 | -508.51 | -270.38
| 4400 | 18 | 208 | 4311.36 | -535.8 | -284.89
| 4500 | 18 | 208 | 4406.47 | -563.08 | -299.4
| 4600 | 18 | 208 | 4501.58 | -590.37 | -313.9
| 4700 | 18 | 208 | 4596.68 | -617.65 | -328.41
| 4800 | 18 | 208 | 4691.79 | -644.94 | -342.92
| 4900 | 18 | 208 | 4786.89 | -672.22 | -357.43
| 5000 | 18 | 208 | 4882 | -699.51 | -371.93
| 5100 | 18 | 208 | 4977.1 | -726.79 | -386.44
| 5200 | 18 | 208 | 5072.21 | -754.07 | -400.95
| 5300 | 18 | 208 | 5167.31 | -781.36 | -415.46
| 5400 | 18 | 208 | 5262.42 | -808.64 | -429.96
| 5500 | 18 | 208 | 5357.53 | -835.93 | -444.47
| 5600 | 18 | 208 | 5452.63 | -863.21 | -458.98
| 5660 | 18 | 208 | 5509.7 | -879.58 | -467.68
| 5700 | 17.2 | 208 | 5547.82 | -890.26 | -473.36
| 5800 | 15.2 | 208 | 5643.85 | -914.89 | -486.46
| 5900 | 13.2 | 208 | 5740.79 | -936.55 | -497.97
| 6000 | 11.2 | 208 | 5838.52 | -955.21 | -507.89
| 6100 | 9.2 | 208 | 5936.94 | -970.85 | -516.21
| 6200 | 7.2 | 208 | 6035.91 | -983.44 | -522.9
| 6300 | 5.2 | 208 | 6135.32 | -992.97 | -527.97
| 6400 | 3.2 | 208 | 6235.05 | -999.44 | -531.41
| 6500 | 1.2 | 208 | 6334.97 | -1002.83 | -533.21
| 6560 | 0 | 0 | 6394.96 | -1003.38 | -533.51
| 6600 | 0 | 0 | 6434.96 | -1003.38 | -533.51
| 6664.08 | 0 | 0 | 6499.04 | -1003.38 | -533.51
| 6700 | 3.592 | 0.377 | 6534.94 | -1002.26 | -533.5
| 6750 | 8.592 | 0.377 | 6584.64 | -996.95 | -533.47
| 6800 | 13.592 | 0.377 | 6633.69 | -987.34 | -533.4
| 6850 | 18.592 | 0.377 | 6681.72 | -973.48 | -533.31
| 6900 | 23.592 | 0.377 | 6728.35 | -955.5 | -533.19
| 6950 | 28.592 | 0.377 | 6773.24 | -933.51 | -533.05
| 7000 | 33.592 | 0.377 | 6816.05 | -907.7 | -532.88
| 7050 | 38.592 | 0.377 | 6856.44 | -878.26 | -532.69
| 7100 | 43.592 | 0.377 | 6894.11 | -845.4 | -532.47
| 7150 | 48.592 | 0.377 | 6928.77 | -809.39 | -532.23
| 7200 | 53.592 | 0.377 | 6960.17 | -770.5 | -531.98
| 7250 | 58.592 | 0.377 | 6988.05 | -729.02 | -531.7
| 7300 | 63.592 | 0.377 | 7012.21 | -685.26 | -531.42
| 7350 | 68.592 | 0.377 | 7032.47 | -639.57 | -531.11
| 7400 | 73.592 | 0.377 | 7048.67 | -592.28 | -530.8
| 7450 | 78.592 | 0.377 | 7060.68 | -543.76 | -530.48
| 7500 | 83.592 | 0.377 | 7068.42 | -494.38 | -530.16
| 7550 | 88.592 | 0.377 | 7071.83 | -444.52 | -529.83
| 7562.71 | 89.8632 | 0.377 | 7072 | -431.81 | -529.75
| 7600 | 89.8632 | 0.377 | 7072.09 | -394.52 | -529.5
| 7700 | 89.8632 | 0.377 | 7072.33 | -294.52 | -528.84
| 7800 | 89.8632 | 0.377 | 7072.57 | -194.52 | -528.19
| 7900 | 89.8632 | 0.377 | 7072.8 | -94.53 | -527.53
| 8000 | 89.8632 | 0.377 | 7073.04 | 5.47 | -526.87
| 8100 | 89.8632 | 0.377 | 7073.28 | 105.47 | -526.21
| 8200 | 89.8632 | 0.377 | 7073.52 | 205.47 | -525.55
| 8300 | 89.8632 | 0.377 | 7073.76 | 305.46 | -524.9
| 8400 | 89.8632 | 0.377 | 7074 | 405.46 | -524.24
| 8500 | 89.8632 | 0.377 | 7074.24 | 505.46 | -523.58
| 8600 | 89.8632 | 0.377 | 7074.48 | 605.46 | -522.92
| 8700 | 89.8632 | 0.377 | 7074.72 | 705.45 | -522.27
| 8800 | 89.8632 | 0.377 | 7074.95 | 805.45 | -521.61
| 8900 | 89.8632 | 0.377 | 7075.19 | 905.45 | -520.95
| 9000 | 89.8632 | 0.377 | 7075.43 | 1005.45 | -520.29
| 9100 | 89.8632 | 0.377 | 7075.67 | 1105.44 | -519.63
| 9200 | 89.8632 | 0.377 | 7075.91 | 1205.44 | -518.98
| 9300 | 89.8632 | 0.377 | 7076.15 | 1305.44 | -518.32
| 9400 | 89.8632 | 0.377 | 7076.39 | 1405.44 | -517.66
| 9500 | 89.8632 | 0.377 | 7076.63 | 1505.43 | -517
| 9600 | 89.8632 | 0.377 | 7076.86 | 1605.43 | -516.34
| 9700 | 89.8632 | 0.377 | 7077.1 | 1705.43 | -515.69
| 9800 | 89.8632 | 0.377 | 7077.34 | 1805.43 | -515.03
| 9900 | 89.8632 | 0.377 | 7077.58 | 1905.42 | -514.37
| 10000 | 89.8632 | 0.377 | 7077.82 | 2005.42 | -513.71
| 10100 | 89.8632 | 0.377 | 7078.06 | 2105.42 | -513.05
| 10200 | 89.8632 | 0.377 | 7078.3 | 2205.42 | -512.4
| 10300 | 89.8632 | 0.377 | 7078.54 | 2305.41 | -511.74
| 10400 | 89.8632 | 0.377 | 7078.77 | 2405.41 | -511.08
| 10500 | 89.8632 | 0.377 | 7079.01 | 2505.41 | -510.42
| 10600 | 89.8632 | 0.377 | 7079.25 | 2605.41 | -509.76
| 10700 | 89.8632 | 0.377 | 7079.49 | 2705.4 | -509.11
| 10800 | 89.8632 | 0.377 | 7079.73 | 2805.4 | -508.45
| 10900 | 89.8632 | 0.377 | 7079.97 | 2905.4 | -507.79
| 11000 | 89.8632 | 0.377 | 7080.21 | 3005.4 | -507.13
| 11100 | 89.8632 | 0.377 | 7080.45 | 3105.39 | -506.47
| 11200 | 89.8632 | 0.377 | 7080.68 | 3205.39 | -505.82
| 11300 | 89.8632 | 0.377 | 7080.92 | 3305.39 | -505.16
| 11400 | 89.8632 | 0.377 | 7081.16 | 3405.39 | -504.5
| 11500 | 89.8632 | 0.377 | 7081.4 | 3505.39 | -503.84
| 11600 | 89.8632 | 0.377 | 7081.64 | 3605.38 | -503.18
| 11700 | 89.8632 | 0.377 | 7081.88 | 3705.38 | -502.53
| 11800 | 89.8632 | 0.377 | 7082.12 | 3805.38 | -501.87
| 11900 | 89.8632 | 0.377 | 7082.36 | 3905.38 | -501.21
| 12000 | 89.8632 | 0.377 | 7082.59 | 4005.37 | -500.55
| 12100 | 89.8632 | 0.377 | 7082.83 | 4105.37 | -499.89
| 12200 | 89.8632 | 0.377 | 7083.07 | 4205.37 | -499.24
| 12300 | 89.8632 | 0.377 | 7083.31 | 4305.37 | -498.58
| 12400 | 89.8632 | 0.377 | 7083.55 | 4405.36 | -497.92
| 12500 | 89.8632 | 0.377 | 7083.79 | 4505.36 | -497.26
| 12588.99 | 89.8632 | 0.377 | 7084 | 4594.35 | -496.68

## Lookup (hidden)
North Reference | RetunValue | Grid Type | ReturnValue | Deviation Indicator | ReturnValue
| 2 |  | 0 |  | 4
True |  | SPCS-Colorado Central-NAD27 |  | Directional
Grid |  | SPCS-Colorado Central-NAD83 |  | High Angle
|  | SPCS-Colorado North-NAD27 |  | Horizontal
SPCS-Colorado North-NAD83
SPCS-Colorado South-NAD27
SPCS-Colorado South-NAD83
UTM-Zone 12 NAD27
UTM-Zone 12 NAD83
UTM-Zone 13 NAD27
UTM-Zone 13 NAD83