## Data
Header Information | measured depth (ft) | inclination (°) | azimuth (°) | true vertical depth (ft) | northing +N/-S (ft) | easting +E/-W (ft)
Operator Name | 0 | 0 | 0 | 0 | 0 | 0
Kerr-Mcgee | 100 | 0 | 0 | 100 | 0 | 0
Operator Number | 200 | 0 | 0 | 200 | 0 | 0
47120 | 300 | 0 | 0 | 300 | 0 | 0
Well Name and Number | 400 | 1.5 | 248 | 399.99 | -0.49 | -1.21
COOK 2G-16HZ | 500 | 3 | 248 | 499.91 | -1.96 | -4.85
API Number (if available) | 600 | 3 | 248 | 599.77 | -3.92 | -9.71
| 700 | 3 | 248 | 699.63 | -5.88 | -14.56
Location: QQ SEC TWP RGE | 800 | 3 | 248 | 799.5 | -7.84 | -19.41
SWSE Sec 16-T2N-R65W | 900 | 3 | 248 | 899.36 | -9.8 | -24.26
Citing Type: Planned or Actual | 1000 | 3 | 248 | 999.22 | -11.76 | -29.12
Planned | 1050 | 3 | 248 | 1049.15 | -12.74 | -31.54
Deviation Indicator | 1100 | 2 | 248 | 1099.11 | -13.56 | -33.56
Horizontal | 1200 | 0 | 0 | 1199.09 | -14.21 | -35.18
North Reference | 1300 | 0 | 0 | 1299.09 | -14.21 | -35.18
True | 1400 | 0 | 0 | 1399.09 | -14.21 | -35.18
Grid Type | 1500 | 2 | 189 | 1499.07 | -15.94 | -35.46
#VALUE! | 1600 | 4 | 189 | 1598.92 | -21.11 | -36.27
| 1700 | 6 | 189 | 1698.54 | -29.72 | -37.64
| 1800 | 8 | 189 | 1797.79 | -41.75 | -39.54
| 1900 | 10 | 189 | 1896.55 | -57.2 | -41.99
| 2000 | 12 | 189 | 1994.71 | -76.05 | -44.98
| 2100 | 14 | 189 | 2092.14 | -98.26 | -48.49
| 2200 | 16 | 189 | 2188.73 | -123.83 | -52.54
| 2300 | 16 | 189 | 2284.86 | -151.05 | -56.86
| 2400 | 16 | 189 | 2380.98 | -178.27 | -61.17
| 2500 | 16 | 189 | 2477.11 | -205.5 | -65.48
| 2600 | 16 | 189 | 2573.23 | -232.72 | -69.79
| 2700 | 16 | 189 | 2669.36 | -259.95 | -74.1
| 2800 | 16 | 189 | 2765.49 | -287.17 | -78.41
| 2900 | 16 | 189 | 2861.61 | -314.4 | -82.73
| 3000 | 16 | 189 | 2957.74 | -341.62 | -87.04
| 3100 | 16 | 189 | 3053.86 | -368.84 | -91.35
| 3200 | 16 | 189 | 3149.99 | -396.07 | -95.66
| 3300 | 16 | 189 | 3246.12 | -423.29 | -99.97
| 3400 | 16 | 189 | 3342.24 | -450.52 | -104.29
| 3500 | 16 | 189 | 3438.37 | -477.74 | -108.6
| 3600 | 16 | 189 | 3534.5 | -504.97 | -112.91
| 3700 | 16 | 189 | 3630.62 | -532.19 | -117.22
| 3800 | 16 | 189 | 3726.75 | -559.42 | -121.53
| 3900 | 16 | 189 | 3822.87 | -586.64 | -125.85
| 4000 | 16 | 189 | 3919 | -613.86 | -130.16
| 4100 | 16 | 189 | 4015.13 | -641.09 | -134.47
| 4200 | 16 | 189 | 4111.25 | -668.31 | -138.78
| 4300 | 16 | 189 | 4207.38 | -695.54 | -143.09
| 4400 | 16 | 189 | 4303.5 | -722.76 | -147.41
| 4500 | 16 | 189 | 4399.63 | -749.99 | -151.72
| 4600 | 16 | 189 | 4495.76 | -777.21 | -156.03
| 4700 | 16 | 189 | 4591.88 | -804.43 | -160.34
| 4800 | 16 | 189 | 4688.01 | -831.66 | -164.65
| 4900 | 16 | 189 | 4784.14 | -858.88 | -168.97
| 5000 | 16 | 189 | 4880.26 | -886.11 | -173.28
| 5050 | 16 | 189 | 4928.33 | -899.72 | -175.43
| 5100 | 15 | 189 | 4976.51 | -912.92 | -177.52
| 5200 | 13 | 189 | 5073.53 | -936.81 | -181.31
| 5300 | 11 | 189 | 5171.34 | -957.34 | -184.56
| 5400 | 9 | 189 | 5269.82 | -974.49 | -187.28
| 5500 | 7 | 189 | 5368.84 | -988.24 | -189.45
| 5600 | 5 | 189 | 5468.29 | -998.56 | -191.09
| 5700 | 3 | 189 | 5568.04 | -1005.45 | -192.18
| 5800 | 1 | 189 | 5667.97 | -1008.9 | -192.73
| 5850 | 0 | 0 | 5717.97 | -1009.33 | -192.79
| 5900 | 0 | 0 | 5767.97 | -1009.33 | -192.79
| 6000 | 0 | 0 | 5867.97 | -1009.33 | -192.79
| 6100 | 0 | 0 | 5967.97 | -1009.33 | -192.79
| 6200 | 0 | 0 | 6067.97 | -1009.33 | -192.79
| 6300 | 0 | 0 | 6167.97 | -1009.33 | -192.79
| 6400 | 0 | 0 | 6267.97 | -1009.33 | -192.79
| 6500 | 0 | 0 | 6367.97 | -1009.33 | -192.79
| 6600 | 0 | 0 | 6467.97 | -1009.33 | -192.79
| 6700 | 0 | 0 | 6567.97 | -1009.33 | -192.79
| 6800 | 0 | 0 | 6667.97 | -1009.33 | -192.79
| 6895.08 | 0 | 0 | 6763.05 | -1009.33 | -192.79
| 6900 | 0.492 | 0.4747 | 6767.97 | -1009.31 | -192.79
| 6950 | 5.492 | 0.4747 | 6817.88 | -1006.7 | -192.77
| 7000 | 10.492 | 0.4747 | 6867.38 | -999.75 | -192.71
| 7050 | 15.492 | 0.4747 | 6916.09 | -988.51 | -192.62
| 7100 | 20.492 | 0.4747 | 6963.63 | -973.08 | -192.49
| 7150 | 25.492 | 0.4747 | 7009.64 | -953.55 | -192.33
| 7200 | 30.492 | 0.4747 | 7053.78 | -930.09 | -192.14
| 7250 | 35.492 | 0.4747 | 7095.7 | -902.88 | -191.91
| 7300 | 40.492 | 0.4747 | 7135.09 | -872.11 | -191.66
| 7350 | 45.492 | 0.4747 | 7171.65 | -838.03 | -191.37
| 7400 | 50.492 | 0.4747 | 7205.11 | -800.89 | -191.07
| 7450 | 55.492 | 0.4747 | 7235.19 | -760.97 | -190.74
| 7500 | 60.492 | 0.4747 | 7261.69 | -718.59 | -190.38
| 7550 | 65.492 | 0.4747 | 7284.38 | -674.06 | -190.02
| 7600 | 70.492 | 0.4747 | 7303.12 | -627.72 | -189.63
| 7650 | 75.492 | 0.4747 | 7317.74 | -579.92 | -189.24
| 7700 | 80.492 | 0.4747 | 7328.13 | -531.03 | -188.83
| 7750 | 85.492 | 0.4747 | 7334.23 | -481.42 | -188.42
| 7798.35 | 90.3274 | 0.4747 | 7336 | -433.12 | -188.02
| 7800 | 90.3274 | 0.4747 | 7335.99 | -431.47 | -188.01
| 7900 | 90.3274 | 0.4747 | 7335.42 | -331.48 | -187.18
| 8000 | 90.3274 | 0.4747 | 7334.84 | -231.48 | -186.35
| 8100 | 90.3274 | 0.4747 | 7334.27 | -131.49 | -185.52
| 8200 | 90.3274 | 0.4747 | 7333.7 | -31.49 | -184.69
| 8300 | 90.3274 | 0.4747 | 7333.13 | 68.5 | -183.86
| 8400 | 90.3274 | 0.4747 | 7332.56 | 168.5 | -183.04
| 8500 | 90.3274 | 0.4747 | 7331.99 | 268.49 | -182.21
| 8600 | 90.3274 | 0.4747 | 7331.42 | 368.49 | -181.38
| 8700 | 90.3274 | 0.4747 | 7330.84 | 468.48 | -180.55
| 8800 | 90.3274 | 0.4747 | 7330.27 | 568.48 | -179.72
| 8900 | 90.3274 | 0.4747 | 7329.7 | 668.47 | -178.89
| 9000 | 90.3274 | 0.4747 | 7329.13 | 768.47 | -178.07
| 9100 | 90.3274 | 0.4747 | 7328.56 | 868.46 | -177.24
| 9200 | 90.3274 | 0.4747 | 7327.99 | 968.46 | -176.41
| 9300 | 90.3274 | 0.4747 | 7327.42 | 1068.45 | -175.58
| 9400 | 90.3274 | 0.4747 | 7326.84 | 1168.45 | -174.75
| 9500 | 90.3274 | 0.4747 | 7326.27 | 1268.44 | -173.92
| 9600 | 90.3274 | 0.4747 | 7325.7 | 1368.44 | -173.09
| 9700 | 90.3274 | 0.4747 | 7325.13 | 1468.43 | -172.27
| 9800 | 90.3274 | 0.4747 | 7324.56 | 1568.43 | -171.44
| 9900 | 90.3274 | 0.4747 | 7323.99 | 1668.42 | -170.61
| 10000 | 90.3274 | 0.4747 | 7323.42 | 1768.42 | -169.78
| 10100 | 90.3274 | 0.4747 | 7322.85 | 1868.41 | -168.95
| 10200 | 90.3274 | 0.4747 | 7322.27 | 1968.41 | -168.12
| 10300 | 90.3274 | 0.4747 | 7321.7 | 2068.4 | -167.3
| 10400 | 90.3274 | 0.4747 | 7321.13 | 2168.4 | -166.47
| 10500 | 90.3274 | 0.4747 | 7320.56 | 2268.39 | -165.64
| 10600 | 90.3274 | 0.4747 | 7319.99 | 2368.39 | -164.81
| 10700 | 90.3274 | 0.4747 | 7319.42 | 2468.38 | -163.98
| 10800 | 90.3274 | 0.4747 | 7318.85 | 2568.37 | -163.15
| 10900 | 90.3274 | 0.4747 | 7318.27 | 2668.37 | -162.33
| 11000 | 90.3274 | 0.4747 | 7317.7 | 2768.36 | -161.5
| 11100 | 90.3274 | 0.4747 | 7317.13 | 2868.36 | -160.67
| 11200 | 90.3274 | 0.4747 | 7316.56 | 2968.35 | -159.84
| 11300 | 90.3274 | 0.4747 | 7315.99 | 3068.35 | -159.01
| 11400 | 90.3274 | 0.4747 | 7315.42 | 3168.34 | -158.18
| 11500 | 90.3274 | 0.4747 | 7314.85 | 3268.34 | -157.35
| 11600 | 90.3274 | 0.4747 | 7314.27 | 3368.33 | -156.53
| 11700 | 90.3274 | 0.4747 | 7313.7 | 3468.33 | -155.7
| 11800 | 90.3274 | 0.4747 | 7313.13 | 3568.32 | -154.87
| 11900 | 90.3274 | 0.4747 | 7312.56 | 3668.32 | -154.04
| 12000 | 90.3274 | 0.4747 | 7311.99 | 3768.31 | -153.21
| 12100 | 90.3274 | 0.4747 | 7311.42 | 3868.31 | -152.38
| 12200 | 90.3274 | 0.4747 | 7310.85 | 3968.3 | -151.56
| 12300 | 90.3274 | 0.4747 | 7310.28 | 4068.3 | -150.73
| 12400 | 90.3274 | 0.4747 | 7309.7 | 4168.29 | -149.9
| 12500 | 90.3274 | 0.4747 | 7309.13 | 4268.29 | -149.07
| 12600 | 90.3274 | 0.4747 | 7308.56 | 4368.28 | -148.24
| 12700 | 90.3274 | 0.4747 | 7307.99 | 4468.28 | -147.41
| 12800 | 90.3274 | 0.4747 | 7307.42 | 4568.27 | -146.59
| 12873.2 | 90.3274 | 0.4747 | 7307 | 4641.47 | -145.98

## Lookup (hidden)
North Reference | RetunValue | Grid Type | ReturnValue | Deviation Indicator | ReturnValue
| 2 |  | 0 |  | 4
True |  | SPCS-Colorado Central-NAD27 |  | Directional
Grid |  | SPCS-Colorado Central-NAD83 |  | High Angle
|  | SPCS-Colorado North-NAD27 |  | Horizontal
SPCS-Colorado North-NAD83
SPCS-Colorado South-NAD27
SPCS-Colorado South-NAD83
UTM-Zone 12 NAD27
UTM-Zone 12 NAD83
UTM-Zone 13 NAD27
UTM-Zone 13 NAD83