## Data
Header Information | measured depth (ft) | inclination (°) | azimuth (°) | true vertical depth (ft) | northing +N/-S (ft) | easting +E/-W (ft)
Operator Name | 0 | 0 | 0 | 0 | 0 | 0
Kerr-Mcgee | 100 | 0 | 0 | 100 | 0 | 0
Operator Number | 200 | 0 | 0 | 200 | 0 | 0
47120 | 300 | 0 | 0 | 300 | 0 | 0
Well Name and Number | 400 | 0 | 0 | 400 | 0 | 0
COOK 2N-16HZ | 500 | 0 | 0 | 500 | 0 | 0
API Number (if available) | 600 | 0 | 0 | 600 | 0 | 0
| 700 | 0 | 0 | 700 | 0 | 0
Location: QQ SEC TWP RGE | 800 | 0 | 0 | 800 | 0 | 0
SWSE Sec 16-T2N-R65W | 900 | 0 | 0 | 900 | 0 | 0
Citing Type: Planned or Actual | 1000 | 0 | 0 | 1000 | 0 | 0
Planned | 1100 | 0 | 0 | 1100 | 0 | 0
Deviation Indicator | 1200 | 0 | 0 | 1200 | 0 | 0
Horizontal | 1300 | 0 | 0 | 1300 | 0 | 0
North Reference | 1310 | 0 | 0 | 1310 | 0 | 0
True | 1400 | 1.8 | 173 | 1399.99 | -1.4 | 0.17
Grid Type | 1500 | 3.8 | 173 | 1499.86 | -6.25 | 0.77
#VALUE! | 1600 | 5.8 | 173 | 1599.5 | -14.56 | 1.79
| 1700 | 7.8 | 173 | 1698.8 | -26.31 | 3.23
| 1800 | 9.8 | 173 | 1797.61 | -41.49 | 5.09
| 1900 | 11.8 | 173 | 1895.84 | -60.09 | 7.38
| 2000 | 13.8 | 173 | 1993.35 | -82.08 | 10.08
| 2060 | 15 | 173 | 2051.46 | -96.89 | 11.9
| 2100 | 15 | 173 | 2090.1 | -107.16 | 13.16
| 2200 | 15 | 173 | 2186.69 | -132.85 | 16.31
| 2300 | 15 | 173 | 2283.28 | -158.54 | 19.47
| 2400 | 15 | 173 | 2379.88 | -184.23 | 22.62
| 2500 | 15 | 173 | 2476.47 | -209.92 | 25.77
| 2600 | 15 | 173 | 2573.06 | -235.61 | 28.93
| 2700 | 15 | 173 | 2669.65 | -261.3 | 32.08
| 2800 | 15 | 173 | 2766.25 | -286.99 | 35.24
| 2900 | 15 | 173 | 2862.84 | -312.68 | 38.39
| 3000 | 15 | 173 | 2959.43 | -338.36 | 41.55
| 3100 | 15 | 173 | 3056.02 | -364.05 | 44.7
| 3200 | 15 | 173 | 3152.62 | -389.74 | 47.85
| 3300 | 15 | 173 | 3249.21 | -415.43 | 51.01
| 3400 | 15 | 173 | 3345.8 | -441.12 | 54.16
| 3500 | 15 | 173 | 3442.4 | -466.81 | 57.32
| 3600 | 15 | 173 | 3538.99 | -492.5 | 60.47
| 3700 | 15 | 173 | 3635.58 | -518.19 | 63.63
| 3800 | 15 | 173 | 3732.17 | -543.88 | 66.78
| 3900 | 15 | 173 | 3828.77 | -569.57 | 69.93
| 4000 | 15 | 173 | 3925.36 | -595.25 | 73.09
| 4100 | 15 | 173 | 4021.95 | -620.94 | 76.24
| 4200 | 15 | 173 | 4118.54 | -646.63 | 79.4
| 4300 | 15 | 173 | 4215.14 | -672.32 | 82.55
| 4400 | 15 | 173 | 4311.73 | -698.01 | 85.7
| 4500 | 15 | 173 | 4408.32 | -723.7 | 88.86
| 4600 | 15 | 173 | 4504.91 | -749.39 | 92.01
| 4700 | 15 | 173 | 4601.51 | -775.08 | 95.17
| 4800 | 15 | 173 | 4698.1 | -800.77 | 98.32
| 4900 | 15 | 173 | 4794.69 | -826.45 | 101.48
| 5000 | 15 | 173 | 4891.28 | -852.14 | 104.63
| 5030 | 15 | 173 | 4920.26 | -859.85 | 105.58
| 5100 | 13.6 | 173 | 4988.09 | -877.01 | 107.68
| 5200 | 11.6 | 173 | 5085.68 | -898.66 | 110.34
| 5300 | 9.6 | 173 | 5183.97 | -916.92 | 112.58
| 5400 | 7.6 | 173 | 5282.84 | -931.76 | 114.41
| 5500 | 5.6 | 173 | 5382.17 | -943.17 | 115.81
| 5600 | 3.6 | 173 | 5481.84 | -951.13 | 116.78
| 5700 | 1.6 | 173 | 5581.73 | -955.63 | 117.34
| 5780 | 0 | 0 | 5661.72 | -956.74 | 117.47
| 5800 | 0 | 0 | 5681.72 | -956.74 | 117.47
| 5900 | 0 | 0 | 5781.72 | -956.74 | 117.47
| 6000 | 0 | 0 | 5881.72 | -956.74 | 117.47
| 6100 | 0 | 0 | 5981.72 | -956.74 | 117.47
| 6200 | 0 | 0 | 6081.72 | -956.74 | 117.47
| 6300 | 0 | 0 | 6181.72 | -956.74 | 117.47
| 6400 | 0 | 0 | 6281.72 | -956.74 | 117.47
| 6500 | 0 | 0 | 6381.72 | -956.74 | 117.47
| 6576.32 | 0 | 0 | 6458.04 | -956.74 | 117.47
| 6600 | 2.368 | 0.7706 | 6481.72 | -956.25 | 117.48
| 6650 | 7.368 | 0.7706 | 6531.52 | -952.01 | 117.54
| 6700 | 12.368 | 0.7706 | 6580.77 | -943.44 | 117.65
| 6750 | 17.368 | 0.7706 | 6629.08 | -930.62 | 117.82
| 6800 | 22.368 | 0.7706 | 6676.08 | -913.63 | 118.05
| 6850 | 27.368 | 0.7706 | 6721.43 | -892.61 | 118.34
| 6900 | 32.368 | 0.7706 | 6764.78 | -867.72 | 118.67
| 6950 | 37.368 | 0.7706 | 6805.79 | -839.15 | 119.05
| 7000 | 42.368 | 0.7706 | 6844.15 | -807.11 | 119.49
| 7050 | 47.368 | 0.7706 | 6879.58 | -771.85 | 119.96
| 7100 | 52.368 | 0.7706 | 6911.8 | -733.64 | 120.47
| 7150 | 57.368 | 0.7706 | 6940.56 | -692.77 | 121.02
| 7200 | 62.368 | 0.7706 | 6965.65 | -649.54 | 121.6
| 7250 | 67.368 | 0.7706 | 6986.88 | -604.29 | 122.21
| 7300 | 72.368 | 0.7706 | 7004.08 | -557.37 | 122.84
| 7350 | 77.368 | 0.7706 | 7017.13 | -509.12 | 123.49
| 7400 | 82.368 | 0.7706 | 7025.93 | -459.92 | 124.16
| 7450 | 87.368 | 0.7706 | 7030.4 | -410.14 | 124.82
| 7478.68 | 90.2363 | 0.7706 | 7031 | -381.47 | 125.21
| 7500 | 90.2363 | 0.7706 | 7030.91 | -360.15 | 125.5
| 7600 | 90.2363 | 0.7706 | 7030.5 | -260.16 | 126.84
| 7700 | 90.2363 | 0.7706 | 7030.08 | -160.17 | 128.19
| 7800 | 90.2363 | 0.7706 | 7029.67 | -60.18 | 129.53
| 7900 | 90.2363 | 0.7706 | 7029.26 | 39.81 | 130.88
| 8000 | 90.2363 | 0.7706 | 7028.85 | 139.8 | 132.22
| 8100 | 90.2363 | 0.7706 | 7028.43 | 239.79 | 133.57
| 8200 | 90.2363 | 0.7706 | 7028.02 | 339.78 | 134.91
| 8300 | 90.2363 | 0.7706 | 7027.61 | 439.77 | 136.26
| 8400 | 90.2363 | 0.7706 | 7027.2 | 539.76 | 137.6
| 8500 | 90.2363 | 0.7706 | 7026.79 | 639.75 | 138.95
| 8600 | 90.2363 | 0.7706 | 7026.37 | 739.74 | 140.29
| 8700 | 90.2363 | 0.7706 | 7025.96 | 839.73 | 141.64
| 8800 | 90.2363 | 0.7706 | 7025.55 | 939.72 | 142.98
| 8900 | 90.2363 | 0.7706 | 7025.14 | 1039.71 | 144.33
| 9000 | 90.2363 | 0.7706 | 7024.72 | 1139.7 | 145.67
| 9100 | 90.2363 | 0.7706 | 7024.31 | 1239.69 | 147.02
| 9200 | 90.2363 | 0.7706 | 7023.9 | 1339.68 | 148.36
| 9300 | 90.2363 | 0.7706 | 7023.49 | 1439.67 | 149.7
| 9400 | 90.2363 | 0.7706 | 7023.07 | 1539.66 | 151.05
| 9500 | 90.2363 | 0.7706 | 7022.66 | 1639.65 | 152.39
| 9600 | 90.2363 | 0.7706 | 7022.25 | 1739.64 | 153.74
| 9700 | 90.2363 | 0.7706 | 7021.84 | 1839.63 | 155.08
| 9800 | 90.2363 | 0.7706 | 7021.42 | 1939.62 | 156.43
| 9900 | 90.2363 | 0.7706 | 7021.01 | 2039.61 | 157.77
| 10000 | 90.2363 | 0.7706 | 7020.6 | 2139.6 | 159.12
| 10100 | 90.2363 | 0.7706 | 7020.19 | 2239.59 | 160.46
| 10200 | 90.2363 | 0.7706 | 7019.78 | 2339.58 | 161.81
| 10300 | 90.2363 | 0.7706 | 7019.36 | 2439.57 | 163.15
| 10400 | 90.2363 | 0.7706 | 7018.95 | 2539.56 | 164.5
| 10500 | 90.2363 | 0.7706 | 7018.54 | 2639.55 | 165.84
| 10600 | 90.2363 | 0.7706 | 7018.13 | 2739.54 | 167.19
| 10700 | 90.2363 | 0.7706 | 7017.71 | 2839.53 | 168.53
| 10800 | 90.2363 | 0.7706 | 7017.3 | 2939.52 | 169.88
| 10900 | 90.2363 | 0.7706 | 7016.89 | 3039.51 | 171.22
| 11000 | 90.2363 | 0.7706 | 7016.48 | 3139.5 | 172.57
| 11100 | 90.2363 | 0.7706 | 7016.06 | 3239.49 | 173.91
| 11200 | 90.2363 | 0.7706 | 7015.65 | 3339.48 | 175.26
| 11300 | 90.2363 | 0.7706 | 7015.24 | 3439.47 | 176.6
| 11400 | 90.2363 | 0.7706 | 7014.83 | 3539.46 | 177.95
| 11500 | 90.2363 | 0.7706 | 7014.41 | 3639.45 | 179.29
| 11600 | 90.2363 | 0.7706 | 7014 | 3739.44 | 180.64
| 11700 | 90.2363 | 0.7706 | 7013.59 | 3839.43 | 181.98
| 11800 | 90.2363 | 0.7706 | 7013.18 | 3939.42 | 183.33
| 11900 | 90.2363 | 0.7706 | 7012.77 | 4039.41 | 184.67
| 12000 | 90.2363 | 0.7706 | 7012.35 | 4139.4 | 186.02
| 12100 | 90.2363 | 0.7706 | 7011.94 | 4239.39 | 187.36
| 12200 | 90.2363 | 0.7706 | 7011.53 | 4339.38 | 188.71
| 12300 | 90.2363 | 0.7706 | 7011.12 | 4439.37 | 190.05
| 12400 | 90.2363 | 0.7706 | 7010.7 | 4539.36 | 191.4
| 12500 | 90.2363 | 0.7706 | 7010.29 | 4639.35 | 192.74
| 12570.63 | 90.2363 | 0.7706 | 7010 | 4709.97 | 193.69

## Lookup (hidden)
North Reference | RetunValue | Grid Type | ReturnValue | Deviation Indicator | ReturnValue
| 2 |  | 0 |  | 4
True |  | SPCS-Colorado Central-NAD27 |  | Directional
Grid |  | SPCS-Colorado Central-NAD83 |  | High Angle
|  | SPCS-Colorado North-NAD27 |  | Horizontal
SPCS-Colorado North-NAD83
SPCS-Colorado South-NAD27
SPCS-Colorado South-NAD83
UTM-Zone 12 NAD27
UTM-Zone 12 NAD83
UTM-Zone 13 NAD27
UTM-Zone 13 NAD83