## Data
Header Information | measured depth (ft) | inclination (°) | azimuth (°) | true vertical depth (ft) | northing +N/-S (ft) | easting +E/-W (ft)
Operator Name | 0 | 0 | 0 | 0 | 0 | 0
Kerr-Mcgee | 100 | 0 | 0 | 100 | 0 | 0
Operator Number | 200 | 0 | 0 | 200 | 0 | 0
47120 | 300 | 0 | 0 | 300 | 0 | 0
Well Name and Number | 400 | 0 | 0 | 400 | 0 | 0
COOK 36N-28HZ | 500 | 0 | 0 | 500 | 0 | 0
API Number (if available) | 600 | 0 | 0 | 600 | 0 | 0
| 700 | 0 | 0 | 700 | 0 | 0
Location: QQ SEC TWP RGE | 800 | 0 | 0 | 800 | 0 | 0
SWSE Sec 16-T2N-R65W | 900 | 0 | 0 | 900 | 0 | 0
Citing Type: Planned or Actual | 1000 | 0 | 0 | 1000 | 0 | 0
Planned | 1100 | 0 | 0 | 1100 | 0 | 0
Deviation Indicator | 1200 | 0 | 0 | 1200 | 0 | 0
Horizontal | 1300 | 0 | 0 | 1300 | 0 | 0
North Reference | 1400 | 0 | 0 | 1400 | 0 | 0
True | 1500 | 0 | 0 | 1500 | 0 | 0
Grid Type | 1600 | 0 | 0 | 1600 | 0 | 0
#VALUE! | 1700 | 0 | 0 | 1700 | 0 | 0
| 1800 | 0 | 0 | 1800 | 0 | 0
| 1900 | 0 | 0 | 1900 | 0 | 0
| 2000 | 0 | 0 | 2000 | 0 | 0
| 2100 | 0 | 0 | 2100 | 0 | 0
| 2200 | 0 | 0 | 2200 | 0 | 0
| 2300 | 0 | 0 | 2300 | 0 | 0
| 2400 | 0 | 0 | 2400 | 0 | 0
| 2500 | 0 | 0 | 2500 | 0 | 0
| 2600 | 0 | 0 | 2600 | 0 | 0
| 2700 | 0 | 0 | 2700 | 0 | 0
| 2800 | 0 | 0 | 2800 | 0 | 0
| 2900 | 0 | 0 | 2900 | 0 | 0
| 3000 | 0 | 0 | 3000 | 0 | 0
| 3100 | 0 | 0 | 3100 | 0 | 0
| 3200 | 0 | 0 | 3200 | 0 | 0
| 3300 | 0 | 0 | 3300 | 0 | 0
| 3400 | 0 | 0 | 3400 | 0 | 0
| 3500 | 0 | 0 | 3500 | 0 | 0
| 3600 | 0 | 0 | 3600 | 0 | 0
| 3620 | 0 | 0 | 3620 | 0 | 0
| 3700 | 1.6 | 270 | 3699.99 | 0 | -1.12
| 3800 | 3.6 | 270 | 3799.88 | 0 | -5.65
| 3900 | 5.6 | 270 | 3899.55 | 0 | -13.67
| 4000 | 7.6 | 270 | 3998.89 | 0 | -25.17
| 4100 | 9.6 | 270 | 4097.76 | 0 | -40.12
| 4120 | 10 | 270 | 4117.47 | 0 | -43.52
| 4200 | 10 | 270 | 4196.25 | 0 | -57.41
| 4300 | 10 | 270 | 4294.73 | 0 | -74.78
| 4400 | 10 | 270 | 4393.21 | 0 | -92.14
| 4500 | 10 | 270 | 4491.69 | 0 | -109.51
| 4600 | 10 | 270 | 4590.17 | 0 | -126.87
| 4700 | 10 | 270 | 4688.65 | 0 | -144.24
| 4800 | 10 | 270 | 4787.13 | 0 | -161.6
| 4900 | 10 | 270 | 4885.62 | 0 | -178.97
| 5000 | 10 | 270 | 4984.1 | 0 | -196.33
| 5100 | 10 | 270 | 5082.58 | 0 | -213.7
| 5200 | 10 | 270 | 5181.06 | 0 | -231.06
| 5300 | 10 | 270 | 5279.54 | 0 | -248.43
| 5400 | 10 | 270 | 5378.02 | 0 | -265.79
| 5500 | 10 | 270 | 5476.5 | 0 | -283.16
| 5600 | 10 | 270 | 5574.98 | 0 | -300.52
| 5700 | 10 | 270 | 5673.46 | 0 | -317.89
| 5800 | 10 | 270 | 5771.94 | 0 | -335.25
| 5870 | 10 | 270 | 5840.88 | 0 | -347.41
| 5900 | 9.4 | 270 | 5870.45 | 0 | -352.46
| 6000 | 7.4 | 270 | 5969.37 | 0 | -367.07
| 6100 | 5.4 | 270 | 6068.74 | 0 | -378.22
| 6200 | 3.4 | 270 | 6168.44 | 0 | -385.89
| 6300 | 1.4 | 270 | 6268.35 | 0 | -390.07
| 6370 | 0 | 0 | 6338.34 | 0 | -390.93
| 6400 | 0 | 0 | 6368.34 | 0 | -390.93
| 6472.7 | 0 | 0 | 6441.04 | 0 | -390.93
| 6500 | 2.73 | 179.8519 | 6468.33 | -0.65 | -390.93
| 6550 | 7.73 | 179.8519 | 6518.11 | -5.21 | -390.92
| 6600 | 12.73 | 179.8519 | 6567.3 | -14.08 | -390.89
| 6650 | 17.73 | 179.8519 | 6615.53 | -27.21 | -390.86
| 6700 | 22.73 | 179.8519 | 6662.43 | -44.5 | -390.81
| 6750 | 27.73 | 179.8519 | 6707.64 | -65.8 | -390.76
| 6800 | 32.73 | 179.8519 | 6750.83 | -90.97 | -390.69
| 6850 | 37.73 | 179.8519 | 6791.66 | -119.8 | -390.62
| 6900 | 42.73 | 179.8519 | 6829.82 | -152.09 | -390.54
| 6950 | 47.73 | 179.8519 | 6865.02 | -187.57 | -390.44
| 7000 | 52.73 | 179.8519 | 6897 | -225.99 | -390.35
| 7050 | 57.73 | 179.8519 | 6925.5 | -267.05 | -390.24
| 7100 | 62.73 | 179.8519 | 6950.32 | -310.44 | -390.13
| 7150 | 67.73 | 179.8519 | 6971.26 | -355.82 | -390.01
| 7200 | 72.73 | 179.8519 | 6988.17 | -402.86 | -389.89
| 7250 | 77.73 | 179.8519 | 7000.91 | -451.19 | -389.76
| 7300 | 82.73 | 179.8519 | 7009.4 | -500.45 | -389.64
| 7350 | 87.73 | 179.8519 | 7013.55 | -550.26 | -389.51
| 7371.88 | 89.9183 | 179.8519 | 7014 | -572.14 | -389.45
| 7400 | 89.9183 | 179.8519 | 7014.04 | -600.26 | -389.38
| 7500 | 89.9183 | 179.8519 | 7014.18 | -700.26 | -389.12
| 7600 | 89.9183 | 179.8519 | 7014.33 | -800.25 | -388.86
| 7700 | 89.9183 | 179.8519 | 7014.47 | -900.25 | -388.6
| 7800 | 89.9183 | 179.8519 | 7014.61 | -1000.25 | -388.34
| 7900 | 89.9183 | 179.8519 | 7014.75 | -1100.25 | -388.08
| 8000 | 89.9183 | 179.8519 | 7014.9 | -1200.25 | -387.83
| 8100 | 89.9183 | 179.8519 | 7015.04 | -1300.25 | -387.57
| 8200 | 89.9183 | 179.8519 | 7015.18 | -1400.25 | -387.31
| 8300 | 89.9183 | 179.8519 | 7015.32 | -1500.25 | -387.05
| 8400 | 89.9183 | 179.8519 | 7015.47 | -1600.25 | -386.79
| 8500 | 89.9183 | 179.8519 | 7015.61 | -1700.25 | -386.53
| 8600 | 89.9183 | 179.8519 | 7015.75 | -1800.25 | -386.27
| 8700 | 89.9183 | 179.8519 | 7015.89 | -1900.25 | -386.02
| 8800 | 89.9183 | 179.8519 | 7016.04 | -2000.25 | -385.76
| 8900 | 89.9183 | 179.8519 | 7016.18 | -2100.25 | -385.5
| 9000 | 89.9183 | 179.8519 | 7016.32 | -2200.25 | -385.24
| 9100 | 89.9183 | 179.8519 | 7016.46 | -2300.25 | -384.98
| 9200 | 89.9183 | 179.8519 | 7016.61 | -2400.25 | -384.72
| 9300 | 89.9183 | 179.8519 | 7016.75 | -2500.25 | -384.47
| 9400 | 89.9183 | 179.8519 | 7016.89 | -2600.25 | -384.21
| 9500 | 89.9183 | 179.8519 | 7017.03 | -2700.25 | -383.95
| 9600 | 89.9183 | 179.8519 | 7017.18 | -2800.25 | -383.69
| 9700 | 89.9183 | 179.8519 | 7017.32 | -2900.25 | -383.43
| 9800 | 89.9183 | 179.8519 | 7017.46 | -3000.25 | -383.17
| 9900 | 89.9183 | 179.8519 | 7017.6 | -3100.24 | -382.91
| 10000 | 89.9183 | 179.8519 | 7017.75 | -3200.24 | -382.66
| 10100 | 89.9183 | 179.8519 | 7017.89 | -3300.24 | -382.4
| 10200 | 89.9183 | 179.8519 | 7018.03 | -3400.24 | -382.14
| 10300 | 89.9183 | 179.8519 | 7018.17 | -3500.24 | -381.88
| 10400 | 89.9183 | 179.8519 | 7018.32 | -3600.24 | -381.62
| 10500 | 89.9183 | 179.8519 | 7018.46 | -3700.24 | -381.36
| 10600 | 89.9183 | 179.8519 | 7018.6 | -3800.24 | -381.1
| 10700 | 89.9183 | 179.8519 | 7018.74 | -3900.24 | -380.85
| 10800 | 89.9183 | 179.8519 | 7018.89 | -4000.24 | -380.59
| 10900 | 89.9183 | 179.8519 | 7019.03 | -4100.24 | -380.33
| 11000 | 89.9183 | 179.8519 | 7019.17 | -4200.24 | -380.07
| 11100 | 89.9183 | 179.8519 | 7019.31 | -4300.24 | -379.81
| 11200 | 89.9183 | 179.8519 | 7019.46 | -4400.24 | -379.55
| 11300 | 89.9183 | 179.8519 | 7019.6 | -4500.24 | -379.29
| 11400 | 89.9183 | 179.8519 | 7019.74 | -4600.24 | -379.04
| 11500 | 89.9183 | 179.8519 | 7019.88 | -4700.24 | -378.78
| 11600 | 89.9183 | 179.8519 | 7020.03 | -4800.24 | -378.52
| 11700 | 89.9183 | 179.8519 | 7020.17 | -4900.24 | -378.26
| 11800 | 89.9183 | 179.8519 | 7020.31 | -5000.24 | -378
| 11900 | 89.9183 | 179.8519 | 7020.45 | -5100.24 | -377.74
| 12000 | 89.9183 | 179.8519 | 7020.6 | -5200.24 | -377.48
| 12100 | 89.9183 | 179.8519 | 7020.74 | -5300.24 | -377.23
| 12200 | 89.9183 | 179.8519 | 7020.88 | -5400.23 | -376.97
| 12300 | 89.9183 | 179.8519 | 7021.02 | -5500.23 | -376.71
| 12400 | 89.9183 | 179.8519 | 7021.17 | -5600.23 | -376.45
| 12500 | 89.9183 | 179.8519 | 7021.31 | -5700.23 | -376.19
| 12600 | 89.9183 | 179.8519 | 7021.45 | -5800.23 | -375.93
| 12700 | 89.9183 | 179.8519 | 7021.59 | -5900.23 | -375.67
| 12800 | 89.9183 | 179.8519 | 7021.74 | -6000.23 | -375.42
| 12900 | 89.9183 | 179.8519 | 7021.88 | -6100.23 | -375.16
| 13000 | 89.9183 | 179.8519 | 7022.02 | -6200.23 | -374.9
| 13100 | 89.9183 | 179.8519 | 7022.16 | -6300.23 | -374.64
| 13200 | 89.9183 | 179.8519 | 7022.31 | -6400.23 | -374.38
| 13300 | 89.9183 | 179.8519 | 7022.45 | -6500.23 | -374.12
| 13400 | 89.9183 | 179.8519 | 7022.59 | -6600.23 | -373.86
| 13500 | 89.9183 | 179.8519 | 7022.73 | -6700.23 | -373.61
| 13600 | 89.9183 | 179.8519 | 7022.88 | -6800.23 | -373.35
| 13700 | 89.9183 | 179.8519 | 7023.02 | -6900.23 | -373.09
| 13800 | 89.9183 | 179.8519 | 7023.16 | -7000.23 | -372.83
| 13900 | 89.9183 | 179.8519 | 7023.3 | -7100.23 | -372.57
| 14000 | 89.9183 | 179.8519 | 7023.45 | -7200.23 | -372.31
| 14100 | 89.9183 | 179.8519 | 7023.59 | -7300.23 | -372.05
| 14200 | 89.9183 | 179.8519 | 7023.73 | -7400.23 | -371.8
| 14300 | 89.9183 | 179.8519 | 7023.87 | -7500.23 | -371.54
| 14400 | 89.9183 | 179.8519 | 7024.02 | -7600.23 | -371.28
| 14500 | 89.9183 | 179.8519 | 7024.16 | -7700.22 | -371.02
| 14600 | 89.9183 | 179.8519 | 7024.3 | -7800.22 | -370.76
| 14700 | 89.9183 | 179.8519 | 7024.45 | -7900.22 | -370.5
| 14800 | 89.9183 | 179.8519 | 7024.59 | -8000.22 | -370.25
| 14900 | 89.9183 | 179.8519 | 7024.73 | -8100.22 | -369.99
| 15000 | 89.9183 | 179.8519 | 7024.87 | -8200.22 | -369.73
| 15100 | 89.9183 | 179.8519 | 7025.02 | -8300.22 | -369.47
| 15200 | 89.9183 | 179.8519 | 7025.16 | -8400.22 | -369.21
| 15300 | 89.9183 | 179.8519 | 7025.3 | -8500.22 | -368.95
| 15400 | 89.9183 | 179.8519 | 7025.44 | -8600.22 | -368.69
| 15500 | 89.9183 | 179.8519 | 7025.59 | -8700.22 | -368.44
| 15600 | 89.9183 | 179.8519 | 7025.73 | -8800.22 | -368.18
| 15700 | 89.9183 | 179.8519 | 7025.87 | -8900.22 | -367.92
| 15800 | 89.9183 | 179.8519 | 7026.01 | -9000.22 | -367.66
| 15900 | 89.9183 | 179.8519 | 7026.16 | -9100.22 | -367.4
| 16000 | 89.9183 | 179.8519 | 7026.3 | -9200.22 | -367.14
| 16100 | 89.9183 | 179.8519 | 7026.44 | -9300.22 | -366.88
| 16200 | 89.9183 | 179.8519 | 7026.58 | -9400.22 | -366.63
| 16300 | 89.9183 | 179.8519 | 7026.73 | -9500.22 | -366.37
| 16400 | 89.9183 | 179.8519 | 7026.87 | -9600.22 | -366.11
| 16500 | 89.9183 | 179.8519 | 7027.01 | -9700.22 | -365.85
| 16600 | 89.9183 | 179.8519 | 7027.15 | -9800.22 | -365.59
| 16700 | 89.9183 | 179.8519 | 7027.3 | -9900.22 | -365.33
| 16800 | 89.9183 | 179.8519 | 7027.44 | -10000.21 | -365.07
| 16900 | 89.9183 | 179.8519 | 7027.58 | -10100.21 | -364.82
| 17000 | 89.9183 | 179.8519 | 7027.72 | -10200.21 | -364.56
| 17100 | 89.9183 | 179.8519 | 7027.87 | -10300.21 | -364.3
| 17200 | 89.9183 | 179.8519 | 7028.01 | -10400.21 | -364.04
| 17300 | 89.9183 | 179.8519 | 7028.15 | -10500.21 | -363.78
| 17400 | 89.9183 | 179.8519 | 7028.29 | -10600.21 | -363.52
| 17500 | 89.9183 | 179.8519 | 7028.44 | -10700.21 | -363.26
| 17600 | 89.9183 | 179.8519 | 7028.58 | -10800.21 | -363.01
| 17700 | 89.9183 | 179.8519 | 7028.72 | -10900.21 | -362.75
| 17800 | 89.9183 | 179.8519 | 7028.86 | -11000.21 | -362.49
| 17896.21 | 89.9183 | 179.8519 | 7029 | -11096.42 | -362.24

## Lookup (hidden)
North Reference | RetunValue | Grid Type | ReturnValue | Deviation Indicator | ReturnValue
| 2 |  | 0 |  | 4
True |  | SPCS-Colorado Central-NAD27 |  | Directional
Grid |  | SPCS-Colorado Central-NAD83 |  | High Angle
|  | SPCS-Colorado North-NAD27 |  | Horizontal
SPCS-Colorado North-NAD83
SPCS-Colorado South-NAD27
SPCS-Colorado South-NAD83
UTM-Zone 12 NAD27
UTM-Zone 12 NAD83
UTM-Zone 13 NAD27
UTM-Zone 13 NAD83