## Data
Header Information | measured depth (ft) | inclination (°) | azimuth (°) | true vertical depth (ft) | northing +N/-S (ft) | easting +E/-W (ft)
Operator Name | 0 | 0 | 0 | 0 | 0 | 0
PDC Energy Inc | 73 | 0.7 | 2 | 73 | 0.45 | 0.02
Operator Number | 165 | 0 | 141.7 | 165 | 1.01 | 0.04
69175 | 258 | 0.4 | 198 | 258 | 0.7 | -0.07
Well Name and Number | 350 | 1.1 | 192 | 349.99 | -0.47 | -0.35
Alm 33W-404 | 443 | 2.4 | 183.7 | 442.94 | -3.29 | -0.66
API Number (if available) | 535 | 3.8 | 182 | 534.8 | -8.26 | -0.89
05-123-37331 | 624 | 5.1 | 179.7 | 623.53 | -15.16 | -0.97
Location: QQ SEC TWP RGE | 720 | 5.8 | 169 | 719.1 | -24.19 | -0.02
NENE 33 7N 65W | 812 | 7.3 | 163.9 | 810.5 | -34.37 | 2.48
Citing Type: Planned or Actual | 877 | 7.4 | 164.9 | 874.97 | -42.38 | 4.72
Actual | 1014 | 7.5 | 172.8 | 1010.81 | -59.77 | 8.14
Deviation Indicator | 1107 | 9.4 | 174.8 | 1102.8 | -73.35 | 9.59
Horizontal | 1199 | 12 | 171.1 | 1193.19 | -90.29 | 11.75
North Reference | 1291 | 13.7 | 164.6 | 1282.89 | -110.24 | 16.12
True | 1384 | 13.4 | 163.1 | 1373.3 | -131.17 | 22.18
Grid Type | 1476 | 12.5 | 161.6 | 1462.96 | -150.82 | 28.42
#VALUE! | 1569 | 14.1 | 166.5 | 1553.47 | -171.38 | 34.24
| 1661 | 15.2 | 171.8 | 1642.48 | -194.22 | 38.58
| 1754 | 14.2 | 172 | 1732.43 | -217.58 | 41.91
| 1846 | 15 | 167.2 | 1821.47 | -240.37 | 46.11
| 1938 | 14.3 | 165.1 | 1910.47 | -262.96 | 51.67
| 2031 | 16.4 | 161.2 | 2000.15 | -286.49 | 58.86
| 2124 | 15.6 | 161.8 | 2089.55 | -310.8 | 67
| 2216 | 14.5 | 156.7 | 2178.4 | -333.13 | 75.42
| 2308 | 15.3 | 158.9 | 2267.3 | -355.03 | 84.34
| 2401 | 14 | 158.2 | 2357.28 | -376.93 | 92.94
| 2493 | 14.6 | 163.9 | 2446.43 | -398.4 | 100.29
| 2586 | 13.5 | 161.2 | 2536.65 | -419.94 | 107.03
| 2681 | 14.4 | 166.2 | 2628.85 | -441.91 | 113.43
| 2776 | 14.1 | 166.2 | 2720.93 | -464.62 | 119
| 2871 | 14.4 | 171.1 | 2813.01 | -487.53 | 123.59
| 2966 | 13.7 | 171.6 | 2905.17 | -510.33 | 127.06
| 3061 | 15.6 | 172.1 | 2997.07 | -534.11 | 130.46
| 3157 | 14.6 | 170.5 | 3089.76 | -558.83 | 134.23
| 3252 | 15.7 | 170.4 | 3181.45 | -583.31 | 138.35
| 3347 | 14.9 | 168.1 | 3273.09 | -607.94 | 143.02
| 3442 | 15.7 | 167.7 | 3364.72 | -632.45 | 148.27
| 3537 | 13.8 | 165.4 | 3456.59 | -655.98 | 153.87
| 3632 | 14.7 | 169.5 | 3548.66 | -678.79 | 158.92
| 3727 | 13.3 | 166.5 | 3640.84 | -701.27 | 163.67
| 3822 | 13.9 | 172.5 | 3733.18 | -723.21 | 167.71
| 3918 | 15.9 | 169.5 | 3825.95 | -747.58 | 171.61
| 4013 | 16.8 | 169 | 3917.11 | -773.85 | 176.6
| 4108 | 17.4 | 167.4 | 4007.91 | -801.19 | 182.32
| 4203 | 18 | 164.9 | 4098.41 | -829.22 | 189.24
| 4298 | 17.5 | 162.8 | 4188.89 | -857.04 | 197.29
| 4393 | 16.3 | 160.2 | 4279.79 | -883.23 | 206.03
| 4489 | 16.8 | 164.9 | 4371.81 | -909.3 | 214.21
| 4584 | 17.2 | 172 | 4462.67 | -936.47 | 219.74
| 4679 | 15.9 | 169.5 | 4553.74 | -963.17 | 224.07
| 4774 | 15.3 | 169.3 | 4645.24 | -988.29 | 228.77
| 4869 | 16 | 166.3 | 4736.71 | -1013.32 | 234.19
| 4964 | 17.1 | 168.6 | 4827.78 | -1039.73 | 240.06
| 5060 | 15.7 | 168.3 | 4919.87 | -1066.29 | 245.48
| 5155 | 15.2 | 171.8 | 5011.44 | -1091.2 | 249.86
| 5250 | 16.6 | 171.1 | 5102.8 | -1116.94 | 253.74
| 5345 | 15.2 | 171.4 | 5194.17 | -1142.66 | 257.7
| 5440 | 12.7 | 172.6 | 5286.36 | -1165.33 | 260.91
| 5535 | 12.8 | 167.7 | 5379.02 | -1185.97 | 264.49
| 5630 | 11.6 | 169.1 | 5471.87 | -1205.63 | 268.54
| 5725 | 9.5 | 169 | 5565.26 | -1222.71 | 271.85
| 5820 | 9.4 | 174.1 | 5658.97 | -1238.12 | 274.14
| 5916 | 7.7 | 172.7 | 5753.9 | -1252.3 | 275.76
| 6011 | 6.2 | 172.1 | 5848.2 | -1263.7 | 277.28
| 6105 | 5.4 | 174.8 | 5941.72 | -1273.13 | 278.37
| 6200 | 2 | 160.5 | 6036.51 | -1279.15 | 279.33
| 6296 | 1.3 | 214.7 | 6132.47 | -1281.62 | 279.27
| 6390 | 1.1 | 218.4 | 6226.45 | -1283.2 | 278.1
| 6485 | 1.5 | 237.9 | 6321.43 | -1284.58 | 276.48
| 6581 | 7.6 | 270.6 | 6417.09 | -1285.18 | 269.06
| 6676 | 14.7 | 280.8 | 6510.24 | -1282.85 | 250.92
| 6771 | 18.8 | 278.1 | 6601.2 | -1278.44 | 223.91
| 6866 | 25.1 | 267.9 | 6689.3 | -1277.02 | 188.57
| 6961 | 34 | 267.2 | 6771.86 | -1279.06 | 141.81
| 7056 | 39.3 | 270.4 | 6848.05 | -1280.14 | 85.15
| 7151 | 46.3 | 272.1 | 6917.72 | -1278.67 | 20.67
| 7246 | 55 | 275 | 6977.9 | -1274.02 | -52.56
| 7341 | 60.6 | 271.3 | 7028.52 | -1269.68 | -132.78
| 7436 | 68 | 272 | 7069.69 | -1267.2 | -218.29
| 7531 | 75.4 | 275.3 | 7099.5 | -1261.41 | -308.22
| 7650 | 86.6 | 270.9 | 7118.1 | -1255.13 | -425.37
| 7760 | 89.2 | 269.5 | 7122.13 | -1254.75 | -535.28
| 7855 | 90.8 | 270.2 | 7122.13 | -1255 | -630.28
| 7950 | 90.7 | 270.4 | 7120.89 | -1254.5 | -725.27
| 8045 | 90.6 | 271.6 | 7119.81 | -1252.85 | -820.25
| 8141 | 89.4 | 271.1 | 7119.81 | -1250.58 | -916.22
| 8236 | 89.9 | 271.3 | 7120.39 | -1248.59 | -1011.19
| 8331 | 89.7 | 271.1 | 7120.72 | -1246.6 | -1106.17
| 8426 | 89.8 | 272.9 | 7121.14 | -1243.29 | -1201.11
| 8521 | 90.6 | 273 | 7120.8 | -1238.4 | -1295.98
| 8616 | 90 | 272.1 | 7120.31 | -1234.17 | -1390.89
| 8711 | 89.9 | 270.9 | 7120.39 | -1231.69 | -1485.85
| 8807 | 89.8 | 271.8 | 7120.64 | -1229.43 | -1581.82
| 8902 | 90.3 | 271.1 | 7120.56 | -1227.02 | -1676.79
| 8997 | 89.7 | 270.9 | 7120.56 | -1225.36 | -1771.78
| 9092 | 89.9 | 270.2 | 7120.89 | -1224.45 | -1866.77
| 9187 | 90.1 | 271.4 | 7120.89 | -1223.12 | -1961.76
| 9282 | 89.1 | 272.1 | 7121.55 | -1220.22 | -2056.71
| 9377 | 89.4 | 270.9 | 7122.8 | -1217.74 | -2151.67
| 9473 | 89.7 | 272 | 7123.55 | -1215.31 | -2247.63
| 9568 | 88.7 | 269.5 | 7124.88 | -1214.06 | -2342.61
| 9663 | 90.5 | 271.4 | 7125.54 | -1213.32 | -2437.59
| 9758 | 90.3 | 271.8 | 7124.88 | -1210.67 | -2532.55
| 9853 | 89.8 | 272 | 7124.79 | -1207.52 | -2627.5
| 9948 | 91 | 272 | 7124.13 | -1204.2 | -2722.44
| 10044 | 89.3 | 271.3 | 7123.88 | -1201.44 | -2818.4
| 10139 | 87.5 | 271.4 | 7126.53 | -1199.2 | -2913.33
| 10234 | 89.1 | 272 | 7129.35 | -1196.38 | -3008.24
| 10329 | 89.8 | 272.1 | 7130.26 | -1192.98 | -3103.18
| 10424 | 89.6 | 271.6 | 7130.76 | -1189.92 | -3198.12
| 10519 | 89.3 | 272 | 7131.67 | -1186.93 | -3293.07
| 10614 | 88.5 | 273.7 | 7133.49 | -1182.21 | -3387.93
| 10710 | 88.3 | 272 | 7136.18 | -1177.44 | -3483.77
| 10805 | 88.7 | 271.1 | 7138.66 | -1174.87 | -3578.71
| 10900 | 89.5 | 270.7 | 7140.15 | -1173.38 | -3673.68
| 10995 | 87.8 | 271.3 | 7142.39 | -1171.72 | -3768.64
| 11093 | 88.2 | 270.7 | 7145.81 | -1170.01 | -3866.56
| 11188 | 88.5 | 270.7 | 7148.55 | -1168.85 | -3961.51
| 11283 | 88.4 | 271.1 | 7151.12 | -1167.36 | -4056.47
| 11378 | 90 | 270.4 | 7152.44 | -1166.12 | -4151.45
| 11473 | 90.1 | 269.9 | 7152.36 | -1165.87 | -4246.45
| 11534 | 90.6 | 269.7 | 7151.99 | -1166.08 | -4307.44
| 11600 | 90.9 | 269.3 | 7151.12 | -1166.66 | -4373.44
| 11657 | 90.9 | 269.3 | 7150.2 | -1167.4 | -4430.5
| 11658 | 90.9 | 269.3 | 7150.2 | -1167.4 | -4431.4

## Lookup (hidden)
North Reference | RetunValue | Grid Type | ReturnValue | Deviation Indicator | ReturnValue
| 2 |  | 0 |  | 4
True |  | SPCS-Colorado Central-NAD27 |  | Directional
Grid |  | SPCS-Colorado Central-NAD83 |  | High Angle
|  | SPCS-Colorado North-NAD27 |  | Horizontal
SPCS-Colorado North-NAD83
SPCS-Colorado South-NAD27
SPCS-Colorado South-NAD83
UTM-Zone 12 NAD27
UTM-Zone 12 NAD83
UTM-Zone 13 NAD27
UTM-Zone 13 NAD83