## Data
Header Information | measured depth (ft) | inclination (°) | azimuth (°) | true vertical depth (ft) | northing +N/-S (ft) | easting +E/-W (ft)
Operator Name | 0 | 0 | 0 | 0 | 0 | 0
PETROLEUM DEVELOPMENT CORPORATION | 167 | 1.5 | 319.2 | 166.98 | 1.65 | -1.43
Operator Number | 259 | 2.1 | 312.3 | 258.94 | 3.7 | -3.46
69175 | 351 | 1.8 | 309.2 | 350.88 | 5.75 | -5.83
Well Name and Number | 443 | 2.6 | 303 | 442.81 | 7.8 | -8.7
Bernhardt 6G-403 | 536 | 3 | 302.8 | 535.7 | 10.27 | -12.51
API Number (if available) | 629 | 3.8 | 303.4 | 628.54 | 13.28 | -17.13
05-123-40397 | 722 | 4 | 300 | 721.32 | 16.6 | -22.51
Location: QQ SEC TWP RGE | 814 | 4.7 | 286.1 | 813.06 | 19.25 | -28.91
Sec.6-T4N-R66W | 882 | 6.2 | 282.6 | 880.75 | 20.82 | -35.17
Citing Type: Planned or Actual | 999 | 7.4 | 283.3 | 996.93 | 23.93 | -48.67
Actual | 1092 | 7.3 | 298.1 | 1089.17 | 28.09 | -59.71
Deviation Indicator | 1184 | 8.9 | 301.4 | 1180.25 | 34.56 | -70.95
Horizontal | 1277 | 9.4 | 294.6 | 1272.07 | 41.47 | -83.99
North Reference | 1368 | 9.1 | 298.1 | 1361.89 | 47.95 | -97.1
True | 1460 | 8.5 | 303.2 | 1452.8 | 55.1 | -109.2
Grid Type | 1552 | 10.7 | 308.1 | 1543.51 | 64.09 | -121.62
#VALUE! | 1644 | 9.3 | 300.4 | 1634.12 | 73.13 | -134.75
| 1736 | 10 | 301.6 | 1724.81 | 81.07 | -147.97
| 1828 | 10.8 | 293 | 1815.31 | 88.63 | -162.7
| 1921 | 9.8 | 296.9 | 1906.81 | 95.61 | -177.78
| 2016 | 9 | 296.2 | 2000.53 | 102.55 | -191.66
| 2111 | 10.2 | 288.6 | 2094.2 | 108.52 | -206.3
| 2206 | 9.9 | 283 | 2187.75 | 113.04 | -222.23
| 2300 | 8.8 | 287.6 | 2280.5 | 117.03 | -236.96
| 2396 | 9.2 | 287.4 | 2375.32 | 121.54 | -251.28
| 2491 | 9.7 | 288.1 | 2469.03 | 126.3 | -266.14
| 2586 | 10.6 | 296 | 2562.54 | 132.62 | -281.6
| 2681 | 12 | 302.5 | 2655.7 | 141.76 | -297.78
| 2777 | 11.6 | 297 | 2749.68 | 151.5 | -314.8
| 2872 | 11 | 292.8 | 2842.84 | 159.35 | -331.67
| 2968 | 9.8 | 298.6 | 2937.26 | 166.81 | -347.28
| 3063 | 9.6 | 293.2 | 3030.9 | 173.8 | -361.66
| 3159 | 9 | 299.5 | 3125.64 | 180.65 | -375.56
| 3254 | 8.9 | 303 | 3219.49 | 188.31 | -388.19
| 3350 | 8.8 | 305.1 | 3314.35 | 196.58 | -400.42
| 3445 | 7.7 | 300 | 3408.36 | 203.94 | -411.88
| 3540 | 8.9 | 308.1 | 3502.37 | 211.66 | -423.18
| 3635 | 9.1 | 303.2 | 3596.2 | 220.31 | -435.25
| 3731 | 11.3 | 304.6 | 3690.68 | 229.8 | -449.34
| 3826 | 11.9 | 303.7 | 3783.74 | 240.52 | -465.15
| 3921 | 11.6 | 300.4 | 3876.75 | 250.79 | -481.54
| 4016 | 10.2 | 299.9 | 3970.03 | 259.82 | -497.07
| 4112 | 8.9 | 299.3 | 4064.7 | 267.69 | -510.91
| 4207 | 9.7 | 300 | 4158.45 | 275.29 | -524.25
| 4303 | 8.4 | 298.1 | 4253.25 | 282.64 | -537.44
| 4398 | 8.4 | 299 | 4347.23 | 289.27 | -549.63
| 4493 | 7.7 | 305.1 | 4441.3 | 296.29 | -560.91
| 4589 | 7.6 | 306.4 | 4536.44 | 303.76 | -571.28
| 4684 | 8.1 | 299.5 | 4630.56 | 310.78 | -582.16
| 4779 | 7.3 | 297.6 | 4724.7 | 316.87 | -593.34
| 4874 | 7.9 | 292.5 | 4818.86 | 322.17 | -604.72
| 4970 | 8.7 | 293.9 | 4913.86 | 327.63 | -617.45
| 5065 | 7.6 | 291.9 | 5007.9 | 332.89 | -629.85
| 5160 | 8.6 | 300.7 | 5101.95 | 338.86 | -641.79
| 5256 | 9.2 | 303 | 5196.8 | 346.7 | -654.4
| 5351 | 9.7 | 298.3 | 5290.51 | 354.63 | -667.81
| 5447 | 9.9 | 297.7 | 5385.11 | 362.3 | -682.24
| 5542 | 9.1 | 288.4 | 5478.81 | 368.47 | -696.6
| 5638 | 9.1 | 293.7 | 5573.6 | 373.92 | -710.75
| 5733 | 8.2 | 300.2 | 5667.52 | 380.35 | -723.49
| 5828 | 7.3 | 297.6 | 5761.66 | 386.55 | -734.69
| 5924 | 7.8 | 300.4 | 5856.82 | 392.67 | -745.72
| 6019 | 6.6 | 293.9 | 5951.07 | 398.15 | -756.27
| 6115 | 5.5 | 291.1 | 6046.54 | 402.04 | -765.61
| 6210 | 3.8 | 278.9 | 6141.22 | 404.17 | -772.96
| 6306 | 1.8 | 304.8 | 6237.11 | 405.52 | -777.35
| 6401 | 2.6 | 249.8 | 6332.05 | 405.63 | -780.59
| 6496 | 3.5 | 213.2 | 6426.92 | 402.45 | -784.2
| 6592 | 9.8 | 189.1 | 6522.24 | 391.92 | -787.1
| 6687 | 19 | 187.9 | 6614.16 | 368.57 | -790.52
| 6782 | 28.7 | 182.6 | 6700.95 | 330.37 | -793.68
| 6878 | 32.5 | 183.1 | 6783.57 | 281.57 | -796.13
| 6973 | 36.3 | 182.1 | 6861.94 | 227.97 | -798.54
| 7069 | 40.6 | 177.2 | 6937.12 | 168.33 | -798.05
| 7164 | 48.5 | 178.6 | 7004.77 | 101.78 | -795.67
| 7259 | 55.1 | 176.8 | 7063.49 | 27.23 | -792.62
| 7355 | 64.1 | 179.6 | 7112.03 | -55.43 | -790.12
| 7450 | 72.8 | 180.5 | 7146.89 | -143.7 | -790.21
| 7497 | 73.4 | 180.1 | 7160.55 | -188.67 | -790.45
| 7545 | 76.9 | 178.4 | 7172.85 | -235.06 | -789.84
| 7592 | 80.6 | 176.8 | 7182.02 | -281.1 | -787.9
| 7641 | 84.8 | 177.7 | 7188.24 | -329.64 | -785.57
| 7673 | 86.8 | 178 | 7190.59 | -361.53 | -784.38
| 7759 | 89.3 | 180.1 | 7193.51 | -447.46 | -782.95
| 7808 | 90.8 | 180.9 | 7193.47 | -496.45 | -783.38
| 7903 | 90.7 | 180.5 | 7192.23 | -591.44 | -784.54
| 7998 | 90.9 | 180.5 | 7190.9 | -686.42 | -785.37
| 8094 | 91.2 | 180.7 | 7189.14 | -782.4 | -786.37
| 8189 | 88.7 | 178.2 | 7189.23 | -877.38 | -785.46
| 8284 | 88.1 | 178.2 | 7191.88 | -972.3 | -782.48
| 8380 | 89.3 | 179.1 | 7194.06 | -1068.25 | -780.22
| 8475 | 90 | 178.6 | 7194.64 | -1163.22 | -778.31
| 8570 | 91.3 | 178.2 | 7193.56 | -1258.18 | -775.66
| 8666 | 90.6 | 178.9 | 7191.97 | -1354.13 | -773.23
| 8761 | 89.7 | 178.6 | 7191.72 | -1449.11 | -771.16
| 8856 | 89.8 | 180 | 7192.13 | -1544.1 | -770
| 8952 | 90 | 178.4 | 7192.3 | -1640.09 | -768.66
| 9047 | 92.4 | 180.7 | 7190.31 | -1735.05 | -767.91
| 9143 | 93.5 | 182.4 | 7185.37 | -1830.88 | -770.5
| 9238 | 93.1 | 183.3 | 7179.9 | -1925.61 | -775.22
| 9334 | 92.9 | 184 | 7174.88 | -2021.28 | -781.32
| 9429 | 92 | 184.4 | 7170.82 | -2115.94 | -788.27
| 9524 | 90.4 | 183.5 | 7168.83 | -2210.69 | -794.82
| 9620 | 89.3 | 182.8 | 7169.08 | -2306.54 | -800.09
| 9715 | 88.7 | 178.7 | 7170.74 | -2401.49 | -801.33
| 9811 | 89.8 | 180.3 | 7171.99 | -2497.48 | -800.5
| 9906 | 90.1 | 182.6 | 7172.08 | -2592.44 | -802.9
| 10002 | 89.5 | 182.4 | 7172.41 | -2688.35 | -807.09
| 10097 | 90.3 | 184 | 7172.58 | -2783.2 | -812.39
| 10192 | 90.7 | 182.4 | 7171.75 | -2878.04 | -817.69
| 10288 | 91.1 | 180.5 | 7170.24 | -2973.99 | -820.12
| 10383 | 90.4 | 178.4 | 7169 | -3068.98 | -819.21
| 10478 | 91.2 | 178.9 | 7167.67 | -3163.94 | -816.97
| 10574 | 91.5 | 178.4 | 7165.41 | -3259.89 | -814.71
| 10669 | 91 | 177.5 | 7163.34 | -3354.8 | -811.31
| 10764 | 90 | 175.6 | 7162.51 | -3449.62 | -805.6
| 10860 | 88.2 | 173.3 | 7164.01 | -3545.15 | -796.32
| 10955 | 87.3 | 173.6 | 7167.74 | -3639.45 | -785.49
| 11050 | 91.2 | 174.3 | 7168.99 | -3733.9 | -775.48
| 11146 | 92.9 | 175.9 | 7165.55 | -3829.48 | -767.28
| 11241 | 94.3 | 177.7 | 7159.59 | -3924.14 | -761.99
| 11338 | 94.6 | 180.7 | 7152.06 | -4020.82 | -760.64
| 11432 | 93.3 | 183.1 | 7145.58 | -4114.54 | -763.75
| 11527 | 88.5 | 184.4 | 7144.09 | -4209.3 | -769.96
| 11622 | 87.9 | 184.2 | 7147.08 | -4303.98 | -777.08
| 11703 | 87.8 | 183.8 | 7150.12 | -4384.73 | -782.73
| 11758 | 87.8 | 183.8 | 7152.23 | -4439.56 | -786.37

## Lookup (hidden)
North Reference | RetunValue | Grid Type | ReturnValue | Deviation Indicator | ReturnValue
| 2 |  | 0 |  | 4
True |  | SPCS-Colorado Central-NAD27 |  | Directional
Grid |  | SPCS-Colorado Central-NAD83 |  | High Angle
|  | SPCS-Colorado North-NAD27 |  | Horizontal
SPCS-Colorado North-NAD83
SPCS-Colorado South-NAD27
SPCS-Colorado South-NAD83
UTM-Zone 12 NAD27
UTM-Zone 12 NAD83
UTM-Zone 13 NAD27
UTM-Zone 13 NAD83