## Data
Header Information | measured depth (ft) | inclination (°) | azimuth (°) | true vertical depth (ft) | northing +N/-S (ft) | easting +E/-W (ft)
Operator Name | 0 | 0 | 0 | 0 | 0 | 0
Catamount Energy Partners | 100 | 0 | 0 | 100 | 0 | 0
Operator Number | 200 | 0 | 0 | 200 | 0 | 0
10464 | 300 | 0 | 0 | 300 | 0 | 0
Well Name and Number | 400 | 0 | 0 | 400 | 0 | 0
Elsa 34-6-19 #2 Lat #1 ST #1 | 500 | 0 | 0 | 500 | 0 | 0
API Number (if available) | 600 | 4 | 170 | 599.9 | -3.44 | 0.61
| 625 | 5 | 170 | 624.8 | -5.37 | 0.95
Location: QQ SEC TWP RGE | 700 | 7.31 | 151.69 | 699.4 | -12.79 | 3.78
SESE SEC 19 T34N R6W | 800 | 10.92 | 140.58 | 798.1 | -25.7 | 12.81
Citing Type: Planned or Actual | 900 | 14.73 | 135.05 | 895.6 | -42.02 | 27.8
Planned | 1000 | 18.62 | 131.78 | 991.4 | -61.66 | 48.7
Deviation Indicator | 1100 | 22.54 | 129.6 | 1085 | -84.53 | 75.38
Horizontal | 1200 | 26.49 | 128.05 | 1176 | -110.5 | 107.73
North Reference | 1300 | 30.45 | 126.87 | 1263.9 | -139.47 | 145.58
Grid | 1400 | 34.42 | 125.95 | 1348.2 | -171.28 | 188.75
Grid Type | 1463 | 36.92 | 125.45 | 1399.4 | -192.7 | 218.57
SPCS-Colorado South-NAD83 | 1500 | 36.92 | 125.45 | 1429 | -205.6 | 236.69
| 1600 | 36.92 | 125.45 | 1508.9 | -240.45 | 285.63
| 1700 | 36.92 | 125.45 | 1588.9 | -275.29 | 334.57
| 1800 | 36.92 | 125.45 | 1668.8 | -310.14 | 383.5
| 1900 | 36.92 | 125.45 | 1748.8 | -344.98 | 432.44
| 2000 | 36.92 | 125.45 | 1828.7 | -379.83 | 481.38
| 2100 | 36.92 | 125.45 | 1908.7 | -414.67 | 530.32
| 2200 | 36.92 | 125.45 | 1988.6 | -449.52 | 579.25
| 2300 | 36.92 | 125.45 | 2068.6 | -484.36 | 628.19
| 2328.6 | 36.92 | 125.45 | 2091.4 | -494.33 | 642.19
| 2400 | 36.92 | 125.45 | 2148.5 | -519.21 | 677.13
| 2410.5 | 36.92 | 125.45 | 2156.9 | -522.88 | 682.29
| 2500 | 35.12 | 122.07 | 2229.3 | -552.14 | 725.99
| 2600 | 33.22 | 117.93 | 2312 | -580.25 | 774.58
| 2700 | 31.48 | 113.37 | 2396.5 | -603.44 | 822.76
| 2800 | 29.91 | 108.35 | 2482.5 | -621.65 | 870.4
| 2900 | 28.55 | 102.87 | 2569.8 | -634.83 | 917.38
| 3000 | 27.44 | 96.94 | 2658.1 | -642.94 | 963.56
| 3047.1 | 27 | 94 | 2700 | -645 | 985
| 3100 | 26.21 | 94 | 2747.3 | -646.65 | 1008.63
| 3130.7 | 25.75 | 94 | 2774.9 | -647.59 | 1022.04
| 3150 | 29.6 | 93.65 | 2792 | -648.19 | 1030.98
| 3175 | 34.6 | 93.3 | 2813.1 | -648.99 | 1044.24
| 3200 | 39.6 | 93.03 | 2833.1 | -649.82 | 1059.29
| 3225 | 44.59 | 92.81 | 2851.6 | -650.67 | 1076.02
| 3250 | 49.59 | 92.63 | 2868.6 | -651.54 | 1094.31
| 3275 | 54.59 | 92.48 | 2884 | -652.42 | 1114.01
| 3300 | 59.59 | 92.34 | 2897.6 | -653.3 | 1134.97
| 3325 | 64.59 | 92.21 | 2909.3 | -654.17 | 1157.04
| 3350 | 69.59 | 92.1 | 2919 | -655.04 | 1180.04
| 3375 | 74.59 | 91.99 | 2926.7 | -655.89 | 1203.81
| 3400 | 79.59 | 91.89 | 2932.3 | -656.71 | 1228.15
| 3411.1 | 81.8 | 91.84 | 2934.1 | -657.07 | 1239.1
| 3450 | 79.47 | 91.84 | 2940.4 | -658.3 | 1277.46
| 3457.8 | 79 | 91.84 | 2941.9 | -658.55 | 1285.17
| 3487 | 79 | 91.84 | 2947.4 | -659.47 | 1313.82
| 3500 | 79.78 | 91.83 | 2949.8 | -659.88 | 1326.54
| 3550 | 82.78 | 91.78 | 2957.4 | -661.43 | 1375.93
| 3600 | 85.78 | 91.74 | 2962.4 | -662.96 | 1425.65
| 3650 | 88.78 | 91.69 | 2964.8 | -664.46 | 1475.57
| 3667.6 | 89.83 | 91.68 | 2965 | -664.98 | 1493.17
| 3700 | 89.83 | 91.68 | 2965.1 | -665.92 | 1525.54
| 3800 | 89.83 | 91.68 | 2965.4 | -668.85 | 1625.5
| 3900 | 89.83 | 91.68 | 2965.7 | -671.78 | 1725.46
| 4000 | 89.83 | 91.68 | 2966 | -674.7 | 1825.41
| 4100 | 89.83 | 91.68 | 2966.2 | -677.63 | 1925.37
| 4200 | 89.83 | 91.68 | 2966.5 | -680.56 | 2025.33
| 4300 | 89.83 | 91.68 | 2966.8 | -683.49 | 2125.29
| 4400 | 89.83 | 91.68 | 2967.1 | -686.41 | 2225.24
| 4500 | 89.83 | 91.68 | 2967.4 | -689.34 | 2325.2
| 4600 | 89.83 | 91.68 | 2967.7 | -692.27 | 2425.16
| 4700 | 89.83 | 91.68 | 2968 | -695.19 | 2525.11
| 4800 | 89.83 | 91.68 | 2968.3 | -698.12 | 2625.07
| 4900 | 89.83 | 91.68 | 2968.6 | -701.05 | 2725.03
| 5000 | 89.83 | 91.68 | 2968.9 | -703.97 | 2824.98
| 5100 | 89.83 | 91.68 | 2969.2 | -706.9 | 2924.94
| 5200 | 89.83 | 91.68 | 2969.5 | -709.83 | 3024.9
| 5300 | 89.83 | 91.68 | 2969.8 | -712.75 | 3124.85
| 5400 | 89.83 | 91.68 | 2970 | -715.68 | 3224.81
| 5500 | 89.83 | 91.68 | 2970.3 | -718.61 | 3324.77
| 5600 | 89.83 | 91.68 | 2970.6 | -721.53 | 3424.72
| 5700 | 89.83 | 91.68 | 2970.9 | -724.46 | 3524.68
| 5800 | 89.83 | 91.68 | 2971.2 | -727.39 | 3624.64
| 5900 | 89.83 | 91.68 | 2971.5 | -730.31 | 3724.59
| 6000 | 89.83 | 91.68 | 2971.8 | -733.24 | 3824.55
| 6100 | 89.83 | 91.68 | 2972.1 | -736.17 | 3924.51
| 6200 | 89.83 | 91.68 | 2972.4 | -739.09 | 4024.46
| 6300 | 89.83 | 91.68 | 2972.7 | -742.02 | 4124.42
| 6400 | 89.83 | 91.68 | 2973 | -744.95 | 4224.38
| 6500 | 89.83 | 91.68 | 2973.3 | -747.88 | 4324.33
| 6600 | 89.83 | 91.68 | 2973.6 | -750.8 | 4424.29
| 6700 | 89.83 | 91.68 | 2973.9 | -753.73 | 4524.25
| 6800 | 89.83 | 91.68 | 2974.1 | -756.66 | 4624.2
| 6900 | 89.83 | 91.68 | 2974.4 | -759.58 | 4724.16
| 7000 | 89.83 | 91.68 | 2974.7 | -762.51 | 4824.12
| 7091.9 | 89.83 | 91.68 | 2975 | -765.2 | 4916

## Lookup (hidden)
North Reference | RetunValue | Grid Type | ReturnValue | Deviation Indicator | ReturnValue
| 3 |  | 7 |  | 4
True |  | SPCS-Colorado Central-NAD27 |  | Directional
Grid |  | SPCS-Colorado Central-NAD83 |  | High Angle
|  | SPCS-Colorado North-NAD27 |  | Horizontal
SPCS-Colorado North-NAD83
SPCS-Colorado South-NAD27
SPCS-Colorado South-NAD83
UTM-Zone 12 NAD27
UTM-Zone 12 NAD83
UTM-Zone 13 NAD27
UTM-Zone 13 NAD83