## Data
Header Information | measured depth (ft) | inclination (°) | azimuth (°) | true vertical depth (ft) | northing +N/-S (ft) | easting +E/-W (ft)
Operator Name | 0 | 0 | 0 | 0 | 0 | 0
Catamount Energy Partners | 100 | 0 | 0 | 100 | 0 | 0
Operator Number | 200 | 0 | 0 | 200 | 0 | 0
10464 | 300 | 0 | 0 | 300 | 0 | 0
Well Name and Number | 400 | 0 | 0 | 400 | 0 | 0
Elsa 34-6-19 #2 | 500 | 0 | 0 | 500 | 0 | 0
API Number (if available) | 600 | 4 | 170 | 599.9 | -3.44 | 0.61
| 625 | 5 | 170 | 624.8 | -5.37 | 0.95
Location: QQ SEC TWP RGE | 700 | 7.31 | 151.69 | 699.4 | -12.79 | 3.78
SESE SEC 19 T34N R6W | 800 | 10.92 | 140.58 | 798.1 | -25.7 | 12.81
Citing Type: Planned or Actual | 900 | 14.73 | 135.05 | 895.6 | -42.02 | 27.8
Planned | 1000 | 18.62 | 131.78 | 991.4 | -61.66 | 48.7
Deviation Indicator | 1100 | 22.54 | 129.6 | 1085 | -84.53 | 75.38
Directional | 1200 | 26.49 | 128.05 | 1176 | -110.5 | 107.73
North Reference | 1300 | 30.45 | 126.87 | 1263.9 | -139.47 | 145.58
Grid | 1400 | 34.42 | 125.95 | 1348.3 | -171.28 | 188.75
Grid Type | 1463 | 36.92 | 125.45 | 1399.4 | -192.7 | 218.57
SPCS-Colorado South-NAD83 | 1500 | 36.92 | 125.45 | 1429 | -205.6 | 236.69
| 1600 | 36.92 | 125.45 | 1508.9 | -240.45 | 285.63
| 1700 | 36.92 | 125.45 | 1588.9 | -275.29 | 334.57
| 1800 | 36.92 | 125.45 | 1668.8 | -310.14 | 383.51
| 1900 | 36.92 | 125.45 | 1748.8 | -344.98 | 432.44
| 2000 | 36.92 | 125.45 | 1828.7 | -379.83 | 481.38
| 2100 | 36.92 | 125.45 | 1908.7 | -414.67 | 530.32
| 2200 | 36.92 | 125.45 | 1988.6 | -449.52 | 579.26
| 2300 | 36.92 | 125.45 | 2068.6 | -484.36 | 628.19
| 2400 | 36.92 | 125.45 | 2148.5 | -519.21 | 677.13
| 2410.5 | 36.92 | 125.45 | 2156.9 | -522.88 | 682.29
| 2500 | 35.12 | 122.07 | 2229.3 | -552.14 | 725.99
| 2600 | 33.22 | 117.93 | 2312 | -580.25 | 774.58
| 2700 | 31.48 | 113.37 | 2396.5 | -603.44 | 822.76
| 2800 | 29.91 | 108.35 | 2482.5 | -621.65 | 870.41
| 2900 | 28.55 | 102.87 | 2569.8 | -634.83 | 917.38
| 3000 | 27.44 | 96.94 | 2658.1 | -642.94 | 963.56
| 3047.1 | 27 | 94 | 2700 | -645 | 985
| 3100 | 26.21 | 94 | 2747.3 | -646.65 | 1008.63
| 3200 | 24.71 | 94 | 2837.6 | -649.65 | 1051.51
| 3300 | 23.21 | 94 | 2929 | -652.48 | 1092.01
| 3400 | 21.71 | 94 | 3021.4 | -655.15 | 1130.11
| 3500 | 20.21 | 94 | 3114.8 | -657.64 | 1165.79
| 3590.4 | 18.85 | 94 | 3200 | -659.75 | 1195.95

## Lookup (hidden)
North Reference | RetunValue | Grid Type | ReturnValue | Deviation Indicator | ReturnValue
| 3 |  | 7 |  | 2
True |  | SPCS-Colorado Central-NAD27 |  | Directional
Grid |  | SPCS-Colorado Central-NAD83 |  | High Angle
|  | SPCS-Colorado North-NAD27 |  | Horizontal
SPCS-Colorado North-NAD83
SPCS-Colorado South-NAD27
SPCS-Colorado South-NAD83
UTM-Zone 12 NAD27
UTM-Zone 12 NAD83
UTM-Zone 13 NAD27
UTM-Zone 13 NAD83