## Data
Header Information | measured depth (ft) | inclination (°) | azimuth (°) | true vertical depth (ft) | northing +N/-S (ft) | easting +E/-W (ft)
Operator Name | 0 | 0 | 0 | 0 | 0 | 0
Kerr-Mcgee | 100 | 0 | 0 | 100 | 0 | 0
Operator Number | 200 | 0 | 0 | 200 | 0 | 0
47120 | 250 | 0 | 0 | 250 | 0 | 0
Well Name and Number | 300 | 0.5 | 27 | 300 | 0.19 | 0.1
Thermo 38N-33HZ | 400 | 1.5 | 27 | 399.98 | 1.75 | 0.89
API Number (if available) | 500 | 2.5 | 27 | 499.92 | 4.86 | 2.48
| 600 | 3.5 | 27 | 599.78 | 9.52 | 4.85
Location: QQ SEC TWP RGE | 700 | 4.5 | 27 | 699.54 | 15.74 | 8.02
NENE Sec 33-T2N-R66W | 750 | 5 | 27 | 749.37 | 19.43 | 9.9
Citing Type: Planned or Actual | 800 | 5 | 27 | 799.18 | 23.31 | 11.88
Planned | 900 | 5 | 27 | 898.79 | 31.07 | 15.83
Deviation Indicator | 1000 | 5 | 27 | 998.41 | 38.84 | 19.79
Horizontal | 1100 | 5 | 27 | 1098.03 | 46.61 | 23.75
North Reference | 1200 | 5 | 27 | 1197.65 | 54.37 | 27.7
True | 1300 | 5 | 27 | 1297.27 | 62.14 | 31.66
Grid Type | 1400 | 5 | 27 | 1396.89 | 69.9 | 35.62
#VALUE! | 1500 | 5 | 27 | 1496.51 | 77.67 | 39.57
| 1600 | 5 | 27 | 1596.13 | 85.43 | 43.53
| 1700 | 5 | 27 | 1695.75 | 93.2 | 47.49
| 1800 | 5 | 27 | 1795.37 | 100.97 | 51.44
| 1840 | 5 | 27 | 1835.22 | 104.07 | 53.03
| 1900 | 4.4 | 27 | 1895.02 | 108.45 | 55.26
| 2000 | 3.4 | 27 | 1994.78 | 114.51 | 58.35
| 2100 | 2.4 | 27 | 2094.65 | 119.02 | 60.64
| 2200 | 1.4 | 27 | 2194.6 | 121.97 | 62.15
| 2300 | 0.4 | 27 | 2294.58 | 123.37 | 62.86
| 2340 | 0 | 0 | 2334.58 | 123.5 | 62.93
| 2400 | 0 | 0 | 2394.58 | 123.5 | 62.93
| 2500 | 0 | 0 | 2494.58 | 123.5 | 62.93
| 2600 | 0 | 0 | 2594.58 | 123.5 | 62.93
| 2700 | 0 | 0 | 2694.58 | 123.5 | 62.93
| 2800 | 0 | 0 | 2794.58 | 123.5 | 62.93
| 2900 | 0 | 0 | 2894.58 | 123.5 | 62.93
| 3000 | 0 | 0 | 2994.58 | 123.5 | 62.93
| 3100 | 0 | 0 | 3094.58 | 123.5 | 62.93
| 3200 | 0 | 0 | 3194.58 | 123.5 | 62.93
| 3300 | 0 | 0 | 3294.58 | 123.5 | 62.93
| 3400 | 0 | 0 | 3394.58 | 123.5 | 62.93
| 3500 | 0 | 0 | 3494.58 | 123.5 | 62.93
| 3600 | 0 | 0 | 3594.58 | 123.5 | 62.93
| 3700 | 0 | 0 | 3694.58 | 123.5 | 62.93
| 3800 | 0 | 0 | 3794.58 | 123.5 | 62.93
| 3900 | 0 | 0 | 3894.58 | 123.5 | 62.93
| 4000 | 0 | 0 | 3994.58 | 123.5 | 62.93
| 4100 | 0 | 0 | 4094.58 | 123.5 | 62.93
| 4200 | 0 | 0 | 4194.58 | 123.5 | 62.93
| 4300 | 0 | 0 | 4294.58 | 123.5 | 62.93
| 4400 | 0 | 0 | 4394.58 | 123.5 | 62.93
| 4500 | 0 | 0 | 4494.58 | 123.5 | 62.93
| 4600 | 0 | 0 | 4594.58 | 123.5 | 62.93
| 4700 | 0 | 0 | 4694.58 | 123.5 | 62.93
| 4800 | 0 | 0 | 4794.58 | 123.5 | 62.93
| 4900 | 0 | 0 | 4894.58 | 123.5 | 62.93
| 5000 | 0 | 0 | 4994.58 | 123.5 | 62.93
| 5100 | 0 | 0 | 5094.58 | 123.5 | 62.93
| 5200 | 0 | 0 | 5194.58 | 123.5 | 62.93
| 5300 | 0 | 0 | 5294.58 | 123.5 | 62.93
| 5400 | 0 | 0 | 5394.58 | 123.5 | 62.93
| 5500 | 0 | 0 | 5494.58 | 123.5 | 62.93
| 5600 | 0 | 0 | 5594.58 | 123.5 | 62.93
| 5700 | 0 | 0 | 5694.58 | 123.5 | 62.93
| 5800 | 0 | 0 | 5794.58 | 123.5 | 62.93
| 5900 | 0 | 0 | 5894.58 | 123.5 | 62.93
| 6000 | 0 | 0 | 5994.58 | 123.5 | 62.93
| 6100 | 0 | 0 | 6094.58 | 123.5 | 62.93
| 6200 | 0 | 0 | 6194.58 | 123.5 | 62.93
| 6300 | 0 | 0 | 6294.58 | 123.5 | 62.93
| 6400 | 0 | 0 | 6394.58 | 123.5 | 62.93
| 6500 | 0 | 0 | 6494.58 | 123.5 | 62.93
| 6600 | 0 | 0 | 6594.58 | 123.5 | 62.93
| 6700 | 0 | 0 | 6694.58 | 123.5 | 62.93
| 6800 | 0 | 0 | 6794.58 | 123.5 | 62.93
| 6900 | 0 | 0 | 6894.58 | 123.5 | 62.93
| 7000 | 0 | 0 | 6994.58 | 123.5 | 62.93
| 7100 | 0 | 0 | 7094.58 | 123.5 | 62.93
| 7200 | 0 | 0 | 7194.58 | 123.5 | 62.93
| 7300 | 0 | 0 | 7294.58 | 123.5 | 62.93
| 7400 | 0 | 0 | 7394.58 | 123.5 | 62.93
| 7500 | 0 | 0 | 7494.58 | 123.5 | 62.93
| 7600 | 0 | 0 | 7594.58 | 123.5 | 62.93
| 7700 | 0 | 0 | 7694.58 | 123.5 | 62.93
| 7774.42 | 0 | 0 | 7769 | 123.5 | 62.93

## Lookup (hidden)
North Reference | RetunValue | Grid Type | ReturnValue | Deviation Indicator | ReturnValue
| 2 |  | 0 |  | 4
True |  | SPCS-Colorado Central-NAD27 |  | Directional
Grid |  | SPCS-Colorado Central-NAD83 |  | High Angle
|  | SPCS-Colorado North-NAD27 |  | Horizontal
SPCS-Colorado North-NAD83
SPCS-Colorado South-NAD27
SPCS-Colorado South-NAD83
UTM-Zone 12 NAD27
UTM-Zone 12 NAD83
UTM-Zone 13 NAD27
UTM-Zone 13 NAD83