## Data
Header Information | measured depth (ft) | inclination (°) | azimuth (°) | true vertical depth (ft) | northing +N/-S (ft) | easting +E/-W (ft)
Operator Name | 100 | 0 | 0 | 100 | 0 | 0
CAERUS | 200 | 0 | 0 | 200 | 0 | 0
Operator Number | 300 | 0 | 0 | 300 | 0 | 0
10456 | 400 | 0 | 0 | 400 | 0 | 0
Well Name and Number | 500 | 0 | 0 | 500 | 0 | 0
PUCKETT SWD N6-796 | 600 | 2 | 91.73 | 600 | -0.1 | 1.7
API Number (if available) | 700 | 4 | 91.73 | 699.8 | -0.2 | 7
| 725.1 | 4.5 | 91.73 | 724.9 | -0.3 | 8.8
Location: QQ SEC TWP RGE | 800 | 4.5 | 91.73 | 799.5 | -0.4 | 14.7
S6-T7S-R96W | 900 | 4.5 | 91.73 | 899.2 | -0.7 | 22.6
Citing Type: Planned or Actual | 1000 | 4.5 | 91.73 | 998.9 | -0.9 | 30.4
PLANNED | 1100 | 4.5 | 91.73 | 1098.6 | -1.2 | 38.2
Deviation Indicator | 1200 | 4.5 | 91.73 | 1198.3 | -1.4 | 46.1
Directional | 1300 | 4.5 | 91.73 | 1298 | -1.6 | 53.9
North Reference | 1400 | 4.5 | 91.73 | 1397.7 | -1.9 | 61.8
True | 1500 | 4.5 | 91.73 | 1497.4 | -2.1 | 69.6
Grid Type | 1600 | 4.5 | 91.73 | 1597.1 | -2.3 | 77.5
#VALUE! | 1700 | 4.5 | 91.73 | 1696.8 | -2.6 | 85.3
| 1800 | 4.5 | 91.73 | 1796.5 | -2.8 | 93.2
| 1900 | 4.5 | 91.73 | 1896.1 | -3.1 | 101
| 2000 | 4.5 | 91.73 | 1995.8 | -3.3 | 108.9
| 2100 | 4.5 | 91.73 | 2095.5 | -3.5 | 116.7
| 2200 | 4.5 | 91.73 | 2195.2 | -3.8 | 124.5
| 2300 | 4.5 | 91.73 | 2294.9 | -4 | 132.4
| 2400 | 4.5 | 91.73 | 2394.6 | -4.2 | 140.2
| 2500 | 4.5 | 91.73 | 2494.3 | -4.5 | 148.1
| 2600 | 4.5 | 91.73 | 2594 | -4.7 | 155.9
| 2700 | 4.5 | 91.73 | 2693.7 | -5 | 163.8
| 2800 | 4.5 | 91.73 | 2793.4 | -5.2 | 171.6
| 2900 | 4.5 | 91.73 | 2893.1 | -5.4 | 179.5
| 3000 | 4.5 | 91.73 | 2992.7 | -5.7 | 187.3
| 3100 | 4.5 | 91.73 | 3092.4 | -5.9 | 195.2
| 3200 | 4.5 | 91.73 | 3192.1 | -6.1 | 203
| 3300 | 4.5 | 91.73 | 3291.8 | -6.4 | 210.9
| 3400 | 4.5 | 91.73 | 3391.5 | -6.6 | 218.7
| 3500 | 4.5 | 91.73 | 3491.2 | -6.9 | 226.5
| 3600 | 4.5 | 91.73 | 3590.9 | -7.1 | 234.4
| 3700 | 4.5 | 91.73 | 3690.6 | -7.3 | 242.2
| 3800 | 4.5 | 91.73 | 3790.3 | -7.6 | 250.1
| 3900 | 4.5 | 91.73 | 3890 | -7.8 | 257.9
| 4000 | 4.5 | 91.73 | 3989.7 | -8 | 265.8
| 4100 | 4.5 | 91.73 | 4089.4 | -8.3 | 273.6
| 4200 | 4.5 | 91.73 | 4189 | -8.5 | 281.5
| 4300 | 4.5 | 91.73 | 4288.7 | -8.8 | 289.3
| 4400 | 4.5 | 91.73 | 4388.4 | -9 | 297.2
| 4500 | 4.5 | 91.73 | 4488.1 | -9.2 | 305
| 4600 | 4.5 | 91.73 | 4587.8 | -9.5 | 312.8
| 4700 | 4.5 | 91.73 | 4687.5 | -9.7 | 320.7
| 4800 | 4.5 | 91.73 | 4787.2 | -9.9 | 328.5
| 4900 | 4.5 | 91.73 | 4886.9 | -10.2 | 336.4
| 5000 | 4.5 | 91.73 | 4986.6 | -10.4 | 344.2
| 5100 | 4.5 | 91.73 | 5086.3 | -10.7 | 352.1
| 5200 | 4.5 | 91.73 | 5186 | -10.9 | 359.9
| 5300 | 4.5 | 91.73 | 5285.7 | -11.1 | 367.8
| 5400 | 4.5 | 91.73 | 5385.3 | -11.4 | 375.6
| 5500 | 4.5 | 91.73 | 5485 | -11.6 | 383.5
| 5556.3 | 4.5 | 91.73 | 5541.1 | -11.7 | 387.9
| 5600 | 3.63 | 91.73 | 5584.8 | -11.8 | 391
| 5700 | 1.63 | 91.73 | 5684.6 | -12 | 395.5
| 5781.4 | 0 | 0 | 5766 | -12 | 396.7
| 5800 | 0 | 0 | 5784.6 | -12 | 396.7
| 5900 | 0 | 0 | 5884.6 | -12 | 396.7
| 6000 | 0 | 0 | 5984.6 | -12 | 396.7
| 6100 | 0 | 0 | 6084.6 | -12 | 396.7
| 6200 | 0 | 0 | 6184.6 | -12 | 396.7
| 6281.4 | 0 | 0 | 6266 | -12 | 396.7

## Lookup (hidden)
North Reference | RetunValue | Grid Type | ReturnValue | Deviation Indicator | ReturnValue
| 2 |  | 0 |  | 2
True |  | SPCS-Colorado Central-NAD27 |  | Directional
Grid |  | SPCS-Colorado Central-NAD83 |  | High Angle
|  | SPCS-Colorado North-NAD27 |  | Horizontal
SPCS-Colorado North-NAD83
SPCS-Colorado South-NAD27
SPCS-Colorado South-NAD83
UTM-Zone 12 NAD27
UTM-Zone 12 NAD83
UTM-Zone 13 NAD27
UTM-Zone 13 NAD83