## Data
Header Information | measured depth (ft) | inclination (°) | azimuth (°) | true vertical depth (ft) | northing +N/-S (ft) | easting +E/-W (ft)
Operator Name | 0 | 0 | 0 | 0 | 0 | 0
Catamount Energy Partners | 100 | 0 | 0 | 100 | 0 | 0
Operator Number | 200 | 0 | 0 | 200 | 0 | 0
10464 | 300 | 0 | 0 | 300 | 0 | 0
Well Name and Number | 400 | 0 | 0 | 400 | 0 | 0
Morales 34-6-6U #1 | 500 | 0 | 0 | 500 | 0 | 0
API Number (if available) | 600 | 3 | 193.59 | 600 | -2.54 | -0.61
| 700 | 6 | 193.59 | 699.6 | -10.17 | -2.46
Location: QQ SEC TWP RGE | 800 | 9 | 193.59 | 798.8 | -22.86 | -5.52
LOT 2 SEC 6U T34N R6W | 900 | 12 | 193.59 | 897.1 | -40.57 | -9.8
Citing Type: Planned or Actual | 1000 | 15 | 193.59 | 994.3 | -63.26 | -15.29
Planned | 1100 | 18 | 193.59 | 1090.2 | -90.86 | -21.96
Deviation Indicator | 1110.3 | 18.31 | 193.59 | 1100 | -93.99 | -22.72
Directional | 1200 | 21 | 193.59 | 1184.4 | -123.3 | -29.8
North Reference | 1300 | 24 | 193.59 | 1276.8 | -160.49 | -38.79
Grid | 1400 | 27 | 193.59 | 1367.1 | -202.34 | -48.9
Grid Type | 1495.8 | 29.87 | 193.59 | 1451.3 | -246.65 | -59.61
SPCS-Colorado South-NAD83 | 1500 | 29.87 | 193.59 | 1454.9 | -248.71 | -60.11
| 1563.5 | 29.87 | 193.59 | 1510 | -279.45 | -67.54
| 1600 | 29.87 | 193.59 | 1541.6 | -297.12 | -71.81
| 1700 | 29.87 | 193.59 | 1628.4 | -345.53 | -83.51
| 1800 | 29.87 | 193.59 | 1715.1 | -393.95 | -95.21
| 1900 | 29.87 | 193.59 | 1801.8 | -442.36 | -106.92
| 1938.3 | 29.87 | 193.59 | 1835 | -460.9 | -111.4
| 2000 | 29.87 | 193.59 | 1888.5 | -490.77 | -118.62
| 2100 | 29.87 | 193.59 | 1975.2 | -539.19 | -130.32
| 2200 | 29.87 | 193.59 | 2061.9 | -587.6 | -142.02
| 2220.8 | 29.87 | 193.59 | 2080 | -597.69 | -144.46
| 2262.1 | 29.87 | 193.59 | 2115.8 | -617.68 | -149.29
| 2300 | 28.74 | 193.59 | 2148.8 | -635.7 | -153.64
| 2357.4 | 27.02 | 193.59 | 2199.6 | -661.78 | -159.95
| 2357.9 | 27 | 193.59 | 2200 | -662 | -160
| 2400 | 26.45 | 192.88 | 2237.6 | -680.43 | -164.34
| 2500 | 25.17 | 191.08 | 2327.6 | -723.02 | -173.39
| 2502.6 | 25.14 | 191.03 | 2330 | -724.12 | -173.6
| 2511.5 | 25.03 | 190.86 | 2338 | -727.79 | -174.31
| 2570.9 | 24.28 | 189.7 | 2392 | -752.18 | -178.74
| 2592.8 | 24.01 | 189.26 | 2412 | -761.02 | -180.22
| 2600 | 23.92 | 189.11 | 2418.6 | -763.92 | -180.69
| 2700 | 22.69 | 186.93 | 2510.4 | -803.08 | -186.22
| 2804.2 | 21.45 | 184.41 | 2607 | -842.03 | -190.11

## Lookup (hidden)
North Reference | RetunValue | Grid Type | ReturnValue | Deviation Indicator | ReturnValue
| 3 |  | 7 |  | 2
True |  | SPCS-Colorado Central-NAD27 |  | Directional
Grid |  | SPCS-Colorado Central-NAD83 |  | High Angle
|  | SPCS-Colorado North-NAD27 |  | Horizontal
SPCS-Colorado North-NAD83
SPCS-Colorado South-NAD27
SPCS-Colorado South-NAD83
UTM-Zone 12 NAD27
UTM-Zone 12 NAD83
UTM-Zone 13 NAD27
UTM-Zone 13 NAD83