## Data
Header Information | measured depth (ft) | inclination (°) | azimuth (°) | true vertical depth (ft) | northing +N/-S (ft) | easting +E/-W (ft)
Operator Name | 0 | 0 | 0 | 0 | 0 | 0
Catamount Energy Partners | 50 | 0 | 0 | 50 | 0 | 0
Operator Number | 100 | 0 | 0 | 100 | 0 | 0
10464 | 150 | 0 | 0 | 150 | 0 | 0
Well Name and Number | 200 | 0 | 0 | 200 | 0 | 0
Morales 34-6-6U #1 Lateral #1 | 250 | 0 | 0 | 250 | 0 | 0
API Number (if available) | 300 | 0 | 0 | 300 | 0 | 0
| 350 | 0 | 0 | 350 | 0 | 0
Location: QQ SEC TWP RGE | 400 | 0 | 0 | 400 | 0 | 0
LOT 2 SEC 6U T34N R6W | 450 | 0 | 0 | 450 | 0 | 0
Citing Type: Planned or Actual | 500 | 0 | 0 | 500 | 0 | 0
Planned | 550 | 1.5 | 193.59 | 549.9943 | -0.6361 | -0.1538
Deviation Indicator | 600 | 3 | 193.59 | 599.9543 | -2.5441 | -0.615
Horizontal | 650 | 4.5 | 193.59 | 649.8458 | -5.7226 | -1.3834
North Reference | 700 | 6 | 193.59 | 699.6347 | -10.1695 | -2.4584
Grid | 750 | 7.5 | 193.59 | 749.2867 | -15.8816 | -3.8392
Grid Type | 800 | 9 | 193.59 | 798.7678 | -22.8552 | -5.525
SPCS-Colorado South-NAD83 | 850 | 10.5 | 193.59 | 848.0442 | -31.0854 | -7.5146
| 900 | 12 | 193.59 | 897.0821 | -40.5665 | -9.8066
| 950 | 13.5 | 193.59 | 945.8478 | -51.2921 | -12.3994
| 1000 | 15 | 193.59 | 994.308 | -63.2549 | -15.2913
| 1050 | 16.5 | 193.59 | 1042.4294 | -76.4465 | -18.4802
| 1100 | 18 | 193.59 | 1090.179 | -90.8581 | -21.9641
| 1150 | 19.5 | 193.59 | 1137.5241 | -106.4796 | -25.7405
| 1200 | 21 | 193.59 | 1184.4324 | -123.3004 | -29.8067
| 1250 | 22.5 | 193.59 | 1230.8715 | -141.3091 | -34.1602
| 1300 | 24 | 193.59 | 1276.8098 | -160.4931 | -38.7977
| 1350 | 25.5 | 193.59 | 1322.2156 | -180.8394 | -43.7163
| 1400 | 27 | 193.59 | 1367.058 | -202.3341 | -48.9124
| 1450 | 28.4979 | 193.59 | 1411.3065 | -224.9616 | -54.3824
| 1495.8 | 29.87 | 193.59 | 1451.2917 | -246.6686 | -59.6298
| 1500 | 29.87 | 193.59 | 1454.9337 | -248.7017 | -60.1213
| 1550 | 29.87 | 193.59 | 1498.2916 | -272.9062 | -65.9725
| 1600 | 29.87 | 193.59 | 1541.6495 | -297.1107 | -71.8238
| 1650 | 29.87 | 193.59 | 1585.0074 | -321.3152 | -77.675
| 1700 | 29.87 | 193.59 | 1628.3653 | -345.5197 | -83.5262
| 1750 | 29.87 | 193.59 | 1671.7231 | -369.7242 | -89.3774
| 1800 | 29.87 | 193.59 | 1715.081 | -393.9287 | -95.2286
| 1850 | 29.87 | 193.59 | 1758.4389 | -418.1332 | -101.0798
| 1900 | 29.87 | 193.59 | 1801.7968 | -442.3377 | -106.931
| 1950 | 29.87 | 193.59 | 1845.1547 | -466.5422 | -112.7822
| 2000 | 29.87 | 193.59 | 1888.5125 | -490.7466 | -118.6334
| 2050 | 29.87 | 193.59 | 1931.8704 | -514.9511 | -124.4847
| 2100 | 29.87 | 193.59 | 1975.2283 | -539.1556 | -130.3359
| 2150 | 29.87 | 193.59 | 2018.5862 | -563.3601 | -136.1871
| 2200 | 29.87 | 193.59 | 2061.9441 | -587.5646 | -142.0383
| 2250 | 29.87 | 193.59 | 2105.302 | -611.7691 | -147.8895
| 2262.1 | 29.87 | 193.59 | 2115.7946 | -617.6266 | -149.3055
| 2300 | 28.74 | 193.59 | 2148.8438 | -635.6574 | -153.6643
| 2350 | 27.2417 | 193.59 | 2192.9937 | -658.4663 | -159.1781
| 2357.4 | 27.02 | 193.59 | 2199.5794 | -661.7464 | -159.971
| 2357.9 | 27 | 193.59 | 2200.0249 | -661.9671 | -160.0244
| 2367.6 | 26.87 | 193.43 | 2208.6727 | -666.2394 | -161.0509
| 2375 | 28.31 | 192.66 | 2215.231 | -669.5782 | -161.8239
| 2400 | 33.19 | 190.52 | 2236.7103 | -682.0977 | -164.3741
| 2425 | 38.1 | 188.88 | 2257.0207 | -696.455 | -166.8156
| 2450 | 43.03 | 187.57 | 2276.0069 | -712.5412 | -169.1313
| 2475 | 47.96 | 186.47 | 2293.526 | -730.2321 | -171.3025
| 2500 | 52.91 | 185.54 | 2309.4451 | -749.3932 | -173.3125
| 2525 | 57.87 | 184.71 | 2323.6405 | -769.8806 | -175.1455
| 2550 | 62.82 | 183.98 | 2336.0062 | -791.5369 | -176.7875
| 2575 | 67.79 | 183.31 | 2346.4477 | -814.1975 | -178.2284
| 2600 | 72.75 | 182.68 | 2354.8849 | -837.6903 | -179.4555
| 2625 | 77.72 | 182.08 | 2361.2543 | -861.8363 | -180.4577
| 2650 | 82.69 | 181.51 | 2365.5061 | -886.452 | -181.2282
| 2666.2 | 85.91 | 181.15 | 2367.1149 | -902.5654 | -181.6021
| 2700 | 85.8858 | 179.4558 | 2369.5329 | -936.2771 | -181.7804
| 2750 | 85.8567 | 176.9495 | 2373.1334 | -986.1188 | -180.2164
| 2800 | 85.8354 | 174.443 | 2376.7558 | -1035.8428 | -176.4744
| 2850 | 85.822 | 171.9364 | 2380.3933 | -1085.3545 | -170.5614
| 2900 | 85.8167 | 169.4297 | 2384.039 | -1134.5597 | -162.4888
| 2950 | 85.8193 | 166.9231 | 2387.6858 | -1183.3646 | -152.272
| 3000 | 85.8299 | 164.4164 | 2391.3269 | -1231.6764 | -139.9303
| 3050 | 85.8484 | 161.9099 | 2394.9554 | -1279.4031 | -125.4872
| 3100 | 85.8748 | 159.4035 | 2398.5642 | -1326.4538 | -108.9703
| 3150 | 85.9091 | 156.8973 | 2402.1466 | -1372.739 | -90.411
| 3200 | 85.9513 | 154.3913 | 2405.6958 | -1418.1706 | -69.8447
| 3250 | 86.0011 | 151.8856 | 2409.2049 | -1462.6621 | -47.3104
| 3300 | 86.0585 | 149.3803 | 2412.6673 | -1506.1288 | -22.851
| 3350 | 86.1235 | 146.8753 | 2416.0764 | -1548.488 | 3.4868
| 3400 | 86.1958 | 144.3707 | 2419.4258 | -1589.659 | 31.653
| 3450 | 86.2754 | 141.8666 | 2422.709 | -1629.5635 | 61.5939
| 3465.6757 | 86.3019 | 141.0816 | 2423.7237 | -1641.8013 | 71.3372
| 3500 | 86.3019 | 141.0816 | 2425.9376 | -1668.4514 | 92.8553
| 3550 | 86.3019 | 141.0816 | 2429.1626 | -1707.2724 | 124.2005
| 3600 | 86.3019 | 141.0816 | 2432.3876 | -1746.0935 | 155.5457
| 3650 | 86.3019 | 141.0816 | 2435.6126 | -1784.9145 | 186.891
| 3700 | 86.3019 | 141.0816 | 2438.8376 | -1823.7356 | 218.2362
| 3750 | 86.3019 | 141.0816 | 2442.0626 | -1862.5567 | 249.5815
| 3800 | 86.3019 | 141.0816 | 2445.2876 | -1901.3777 | 280.9267
| 3830.4245 | 86.3019 | 141.0816 | 2447.25 | -1925 | 300
| 3850 | 86.269 | 142.0619 | 2448.5183 | -1940.3028 | 312.1411
| 3900 | 86.19 | 144.5661 | 2451.8068 | -1980.3088 | 341.9456
| 3950 | 86.1183 | 147.0707 | 2455.1609 | -2021.5753 | 369.971
| 4000 | 86.054 | 149.5757 | 2458.5742 | -2064.0238 | 396.1641
| 4050 | 85.9973 | 152.0811 | 2462.0402 | -2107.5735 | 420.4749
| 4100 | 85.9481 | 154.5868 | 2465.5524 | -2152.1414 | 442.8573
| 4150 | 85.9067 | 157.0928 | 2469.104 | -2197.6428 | 463.2685
| 4200 | 85.873 | 159.599 | 2472.6883 | -2243.9909 | 481.6697
| 4250 | 85.8473 | 162.1054 | 2476.2984 | -2291.0977 | 498.0259
| 4300 | 85.8294 | 164.6119 | 2479.9275 | -2338.8733 | 512.306
| 4350 | 85.8195 | 167.1186 | 2483.5687 | -2387.2269 | 524.4828
| 4400 | 85.8176 | 169.6252 | 2487.215 | -2436.0664 | 534.5331
| 4450 | 85.8237 | 172.1319 | 2490.8595 | -2485.2989 | 542.4377
| 4500 | 85.8377 | 174.6385 | 2494.4953 | -2534.8306 | 548.1817
| 4550 | 85.8597 | 177.145 | 2498.1154 | -2584.5673 | 551.7541
| 4600 | 85.8895 | 179.6513 | 2501.713 | -2634.4143 | 553.148
| 4650 | 85.9272 | 182.1574 | 2505.2811 | -2684.2766 | 552.3609
| 4700 | 85.9727 | 184.6632 | 2508.8131 | -2734.0594 | 549.3942
| 4750 | 86.0258 | 187.1688 | 2512.3022 | -2783.6679 | 544.2537
| 4800 | 86.0865 | 189.674 | 2515.7417 | -2833.0077 | 536.9489
| 4850 | 86.1546 | 192.1788 | 2519.1251 | -2881.9848 | 527.494
| 4900 | 86.2301 | 194.6832 | 2522.4459 | -2930.5061 | 515.9068
| 4950 | 86.3128 | 197.1871 | 2525.6979 | -2978.4791 | 502.2095
| 4989.6651 | 86.3834 | 199.1731 | 2528.2246 | -3016.0857 | 489.8595
| 5000 | 86.3834 | 199.1731 | 2528.8766 | -3025.8279 | 486.472
| 5050 | 86.3834 | 199.1731 | 2532.0306 | -3072.9604 | 470.0835
| 5100 | 86.3834 | 199.1731 | 2535.1846 | -3120.0928 | 453.695
| 5150 | 86.3834 | 199.1731 | 2538.3386 | -3167.2253 | 437.3065
| 5200 | 86.3834 | 199.1731 | 2541.4926 | -3214.3578 | 420.918
| 5250 | 86.3834 | 199.1731 | 2544.6466 | -3261.4902 | 404.5295
| 5300 | 86.3834 | 199.1731 | 2547.8007 | -3308.6227 | 388.141
| 5350 | 86.3834 | 199.1731 | 2550.9547 | -3355.7552 | 371.7525
| 5400 | 86.3834 | 199.1731 | 2554.1087 | -3402.8876 | 355.364
| 5450 | 86.3834 | 199.1731 | 2557.2627 | -3450.0201 | 338.9755
| 5500 | 86.3834 | 199.1731 | 2560.4167 | -3497.1526 | 322.587
| 5550 | 86.3834 | 199.1731 | 2563.5707 | -3544.285 | 306.1985
| 5600 | 86.3834 | 199.1731 | 2566.7247 | -3591.4175 | 289.81
| 5650 | 86.3834 | 199.1731 | 2569.8788 | -3638.55 | 273.4215
| 5700 | 86.3834 | 199.1731 | 2573.0328 | -3685.6824 | 257.0331
| 5750 | 86.3834 | 199.1731 | 2576.1868 | -3732.8149 | 240.6446
| 5800 | 86.3834 | 199.1731 | 2579.3408 | -3779.9474 | 224.2561
| 5850 | 86.3834 | 199.1731 | 2582.4948 | -3827.0798 | 207.8676
| 5900 | 86.3834 | 199.1731 | 2585.6488 | -3874.2123 | 191.4791
| 5950 | 86.3834 | 199.1731 | 2588.8029 | -3921.3448 | 175.0906
| 6000 | 86.3834 | 199.1731 | 2591.9569 | -3968.4772 | 158.7021
| 6050 | 86.3834 | 199.1731 | 2595.1109 | -4015.6097 | 142.3136
| 6100 | 86.3834 | 199.1731 | 2598.2649 | -4062.7422 | 125.9251
| 6150 | 86.3834 | 199.1731 | 2601.4189 | -4109.8746 | 109.5366
| 6200 | 86.3834 | 199.1731 | 2604.5729 | -4157.0071 | 93.1481
| 6250 | 86.3834 | 199.1731 | 2607.727 | -4204.1396 | 76.7596
| 6300 | 86.3834 | 199.1731 | 2610.881 | -4251.272 | 60.3711
| 6350 | 86.3834 | 199.1731 | 2614.035 | -4298.4045 | 43.9826
| 6400 | 86.3834 | 199.1731 | 2617.189 | -4345.537 | 27.5941
| 6450 | 86.3834 | 199.1731 | 2620.343 | -4392.6694 | 11.2056
| 6500 | 86.3834 | 199.1731 | 2623.497 | -4439.8019 | -5.1829
| 6550 | 86.3834 | 199.1731 | 2626.651 | -4486.9344 | -21.5714
| 6600 | 86.3834 | 199.1731 | 2629.8051 | -4534.0668 | -37.9599
| 6650 | 86.3834 | 199.1731 | 2632.9591 | -4581.1993 | -54.3484
| 6700 | 86.3834 | 199.1731 | 2636.1131 | -4628.3318 | -70.7369
| 6750 | 86.3834 | 199.1731 | 2639.2671 | -4675.4642 | -87.1253
| 6800 | 86.3834 | 199.1731 | 2642.4211 | -4722.5967 | -103.5138
| 6850 | 86.3834 | 199.1731 | 2645.5751 | -4769.7292 | -119.9023
| 6900 | 86.3834 | 199.1731 | 2648.7292 | -4816.8616 | -136.2908
| 6950 | 86.3834 | 199.1731 | 2651.8832 | -4863.9941 | -152.6793
| 7000 | 86.3834 | 199.1731 | 2655.0372 | -4911.1266 | -169.0678
| 7050 | 86.3834 | 199.1731 | 2658.1912 | -4958.259 | -185.4563
| 7100 | 86.3834 | 199.1731 | 2661.3452 | -5005.3915 | -201.8448
| 7150 | 86.3834 | 199.1731 | 2664.4992 | -5052.524 | -218.2333
| 7200 | 86.3834 | 199.1731 | 2667.6532 | -5099.6564 | -234.6218
| 7250 | 86.3834 | 199.1731 | 2670.8073 | -5146.7889 | -251.0103
| 7300 | 86.3834 | 199.1731 | 2673.9613 | -5193.9214 | -267.3988
| 7300.6139 | 86.3834 | 199.1731 | 2674 | -5194.5 | -267.6

## Lookup (hidden)
North Reference | RetunValue | Grid Type | ReturnValue | Deviation Indicator | ReturnValue
| 3 |  | 7 |  | 4
True |  | SPCS-Colorado Central-NAD27 |  | Directional
Grid |  | SPCS-Colorado Central-NAD83 |  | High Angle
|  | SPCS-Colorado North-NAD27 |  | Horizontal
SPCS-Colorado North-NAD83
SPCS-Colorado South-NAD27
SPCS-Colorado South-NAD83
UTM-Zone 12 NAD27
UTM-Zone 12 NAD83
UTM-Zone 13 NAD27
UTM-Zone 13 NAD83