## Data
Header Information | measured depth (ft) | inclination (°) | azimuth (°) | true vertical depth (ft) | northing +N/-S (ft) | easting +E/-W (ft)
Operator Name | 0 | 0 | 0 | 0 | 0 | 0
Catamount Energy Partners | 50 | 0 | 0 | 50 | 0 | 0
Operator Number | 100 | 0 | 0 | 100 | 0 | 0
10464 | 150 | 0 | 0 | 150 | 0 | 0
Well Name and Number | 200 | 0 | 0 | 200 | 0 | 0
Morales 34-6-6U #1 Lateral #1 | 250 | 0 | 0 | 250 | 0 | 0
API Number (if available) | 300 | 0 | 0 | 300 | 0 | 0
| 350 | 0 | 0 | 350 | 0 | 0
Location: QQ SEC TWP RGE | 400 | 0 | 0 | 400 | 0 | 0
LOT 2 SEC 6U T34N R6W | 450 | 0 | 0 | 450 | 0 | 0
Citing Type: Planned or Actual | 500 | 0 | 0 | 500 | 0 | 0
Planned | 550 | 1.5 | 193.59 | 549.9943 | -0.6361 | -0.1538
Deviation Indicator | 600 | 3 | 193.59 | 599.9543 | -2.5441 | -0.615
Horizontal | 650 | 4.5 | 193.59 | 649.8458 | -5.7226 | -1.3834
North Reference | 700 | 6 | 193.59 | 699.6347 | -10.1695 | -2.4584
Grid | 750 | 7.5 | 193.59 | 749.2867 | -15.8816 | -3.8392
Grid Type | 800 | 9 | 193.59 | 798.7678 | -22.8552 | -5.525
SPCS-Colorado South-NAD83 | 850 | 10.5 | 193.59 | 848.0442 | -31.0854 | -7.5146
| 900 | 12 | 193.59 | 897.0821 | -40.5665 | -9.8066
| 950 | 13.5 | 193.59 | 945.8478 | -51.2921 | -12.3994
| 1000 | 15 | 193.59 | 994.308 | -63.2549 | -15.2913
| 1050 | 16.5 | 193.59 | 1042.4294 | -76.4465 | -18.4802
| 1100 | 18 | 193.59 | 1090.179 | -90.8581 | -21.9641
| 1150 | 19.5 | 193.59 | 1137.5241 | -106.4796 | -25.7405
| 1200 | 21 | 193.59 | 1184.4324 | -123.3004 | -29.8067
| 1250 | 22.5 | 193.59 | 1230.8715 | -141.3091 | -34.1602
| 1300 | 24 | 193.59 | 1276.8098 | -160.4931 | -38.7977
| 1350 | 25.5 | 193.59 | 1322.2156 | -180.8394 | -43.7163
| 1400 | 27 | 193.59 | 1367.058 | -202.3341 | -48.9124
| 1450 | 28.4979 | 193.59 | 1411.3065 | -224.9616 | -54.3824
| 1495.8 | 29.87 | 193.59 | 1451.2917 | -246.6686 | -59.6298
| 1500 | 29.87 | 193.59 | 1454.9337 | -248.7017 | -60.1213
| 1550 | 29.87 | 193.59 | 1498.2916 | -272.9062 | -65.9725
| 1600 | 29.87 | 193.59 | 1541.6495 | -297.1107 | -71.8238
| 1650 | 29.87 | 193.59 | 1585.0074 | -321.3152 | -77.675
| 1700 | 29.87 | 193.59 | 1628.3653 | -345.5197 | -83.5262
| 1750 | 29.87 | 193.59 | 1671.7231 | -369.7242 | -89.3774
| 1800 | 29.87 | 193.59 | 1715.081 | -393.9287 | -95.2286
| 1850 | 29.87 | 193.59 | 1758.4389 | -418.1332 | -101.0798
| 1900 | 29.87 | 193.59 | 1801.7968 | -442.3377 | -106.931
| 1950 | 29.87 | 193.59 | 1845.1547 | -466.5422 | -112.7822
| 2000 | 29.87 | 193.59 | 1888.5125 | -490.7466 | -118.6334
| 2050 | 29.87 | 193.59 | 1931.8704 | -514.9511 | -124.4847
| 2100 | 29.87 | 193.59 | 1975.2283 | -539.1556 | -130.3359
| 2150 | 29.87 | 193.59 | 2018.5862 | -563.3601 | -136.1871
| 2200 | 29.87 | 193.59 | 2061.9441 | -587.5646 | -142.0383
| 2250 | 29.87 | 193.59 | 2105.302 | -611.7691 | -147.8895
| 2262.1 | 29.87 | 193.59 | 2115.7946 | -617.6266 | -149.3055
| 2300 | 28.74 | 193.59 | 2148.8438 | -635.6574 | -153.6643
| 2350 | 27.2417 | 193.59 | 2192.9937 | -658.4663 | -159.1781
| 2357.4 | 27.02 | 193.59 | 2199.5794 | -661.7464 | -159.971
| 2357.9 | 27 | 193.59 | 2200.0249 | -661.9671 | -160.0244
| 2367.6 | 26.87 | 193.43 | 2208.6727 | -666.2394 | -161.0509
| 2375 | 28.31 | 192.66 | 2215.231 | -669.5782 | -161.8239
| 2400 | 33.19 | 190.52 | 2236.7103 | -682.0977 | -164.3741
| 2425 | 38.1 | 188.88 | 2257.0207 | -696.455 | -166.8156
| 2450 | 43.03 | 187.57 | 2276.0069 | -712.5412 | -169.1313
| 2475 | 47.96 | 186.47 | 2293.526 | -730.2321 | -171.3025
| 2500 | 52.91 | 185.54 | 2309.4451 | -749.3932 | -173.3125
| 2525 | 57.87 | 184.71 | 2323.6405 | -769.8806 | -175.1455
| 2550 | 62.82 | 183.98 | 2336.0062 | -791.5369 | -176.7875
| 2575 | 67.79 | 183.31 | 2346.4477 | -814.1975 | -178.2284
| 2600 | 72.75 | 182.68 | 2354.8849 | -837.6903 | -179.4555
| 2625 | 77.72 | 182.08 | 2361.2543 | -861.8363 | -180.4577
| 2628 | 78.32 | 182.01 | 2361.877 | -864.7691 | -180.5624
| 2650 | 78.4816 | 180.8993 | 2366.3006 | -886.3125 | -181.1094
| 2700 | 78.8645 | 178.3797 | 2376.1224 | -935.3333 | -180.8002
| 2750 | 79.2683 | 175.8669 | 2385.6074 | -984.3595 | -178.3359
| 2800 | 79.6922 | 173.3609 | 2394.7375 | -1033.2977 | -173.7211
| 2850 | 80.1354 | 170.8619 | 2403.4953 | -1082.0548 | -166.9646
| 2900 | 80.5969 | 168.3697 | 2411.8642 | -1130.5379 | -158.0793
| 2950 | 81.0758 | 165.8843 | 2419.8281 | -1178.6549 | -147.0822
| 3000 | 81.5712 | 163.4055 | 2427.372 | -1226.3141 | -133.9941
| 3050 | 82.0821 | 160.9331 | 2434.4815 | -1273.4247 | -118.8399
| 3100 | 82.6075 | 158.4669 | 2441.143 | -1319.8971 | -101.6486
| 3150 | 83.1465 | 156.0067 | 2447.3439 | -1365.6428 | -82.4528
| 3200 | 83.6979 | 153.5521 | 2453.0724 | -1410.5748 | -61.289
| 3250 | 84.2608 | 151.1028 | 2458.3175 | -1454.6075 | -38.1976
| 3300 | 84.834 | 148.6583 | 2463.0694 | -1497.6571 | -13.2225
| 3350 | 85.4166 | 146.2183 | 2467.3188 | -1539.6417 | 13.5887
| 3400 | 86.0075 | 143.7823 | 2471.0578 | -1580.4813 | 42.1851
| 3412.319 | 86.1542 | 143.1827 | 2471.8998 | -1590.3585 | 49.4985
| 3450 | 86.1542 | 143.1827 | 2474.4271 | -1620.4561 | 72.0286
| 3500 | 86.1542 | 143.1827 | 2477.7807 | -1660.3935 | 101.9244
| 3550 | 86.1542 | 143.1827 | 2481.1343 | -1700.3309 | 131.8202
| 3600 | 86.1542 | 143.1827 | 2484.4879 | -1740.2683 | 161.716
| 3650 | 86.1542 | 143.1827 | 2487.8415 | -1780.2057 | 191.6118
| 3700 | 86.1542 | 143.1827 | 2491.1951 | -1820.1431 | 221.5076
| 3750 | 86.1542 | 143.1827 | 2494.5486 | -1860.0805 | 251.4034
| 3800 | 86.1542 | 143.1827 | 2497.9022 | -1900.0178 | 281.2992
| 3831.2766 | 86.1542 | 143.1827 | 2500 | -1925 | 300
| 3850 | 86.1218 | 144.1204 | 2501.2611 | -1940.0459 | 311.0719
| 3900 | 86.0405 | 146.625 | 2504.6788 | -1981.0896 | 339.415
| 3950 | 85.9667 | 149.13 | 2508.1641 | -2023.3289 | 365.9349
| 4000 | 85.9006 | 151.6354 | 2511.7102 | -2066.6832 | 390.5809
| 4050 | 85.8423 | 154.1412 | 2515.3106 | -2111.0701 | 413.3063
| 4100 | 85.7919 | 156.6474 | 2518.9582 | -2156.4051 | 434.0678
| 4150 | 85.7495 | 159.1539 | 2522.6461 | -2202.6019 | 452.8258
| 4200 | 85.7153 | 161.6606 | 2526.3675 | -2249.5725 | 469.5446
| 4250 | 85.6892 | 164.1675 | 2530.115 | -2297.2275 | 484.1925
| 4300 | 85.6714 | 166.6746 | 2533.8817 | -2345.4762 | 496.7414
| 4350 | 85.6618 | 169.1817 | 2537.6603 | -2394.2268 | 507.1676
| 4400 | 85.6604 | 171.6889 | 2541.4437 | -2443.3864 | 515.4512
| 4450 | 85.6674 | 174.1961 | 2545.2247 | -2492.8616 | 521.5764
| 4500 | 85.6826 | 176.7032 | 2548.996 | -2542.558 | 525.5316
| 4550 | 85.706 | 179.2101 | 2552.7505 | -2592.3812 | 527.3092
| 4600 | 85.7377 | 181.7169 | 2556.481 | -2642.2362 | 526.9058
| 4650 | 85.7774 | 184.2235 | 2560.1805 | -2692.0282 | 524.3223
| 4700 | 85.8252 | 186.7297 | 2563.8418 | -2741.6624 | 519.5635
| 4750 | 85.881 | 189.2357 | 2567.4581 | -2791.0443 | 512.6385
| 4800 | 85.9446 | 191.7412 | 2571.0224 | -2840.0799 | 503.5604
| 4850 | 86.0159 | 194.2464 | 2574.5279 | -2888.6758 | 492.3467
| 4900 | 86.0949 | 196.7511 | 2577.968 | -2936.7396 | 479.0185
| 4935.2626 | 86.155 | 198.5172 | 2580.3513 | -2970.2671 | 468.3609
| 4950 | 86.155 | 198.5172 | 2581.3395 | -2984.21 | 463.691
| 5000 | 86.155 | 198.5172 | 2584.6924 | -3031.5147 | 447.8473
| 5050 | 86.155 | 198.5172 | 2588.0453 | -3078.8194 | 432.0036
| 5100 | 86.155 | 198.5172 | 2591.3981 | -3126.1241 | 416.1598
| 5150 | 86.155 | 198.5172 | 2594.751 | -3173.4288 | 400.3161
| 5200 | 86.155 | 198.5172 | 2598.1038 | -3220.7335 | 384.4724
| 5250 | 86.155 | 198.5172 | 2601.4567 | -3268.0382 | 368.6286
| 5300 | 86.155 | 198.5172 | 2604.8095 | -3315.3429 | 352.7849
| 5350 | 86.155 | 198.5172 | 2608.1624 | -3362.6476 | 336.9412
| 5400 | 86.155 | 198.5172 | 2611.5152 | -3409.9523 | 321.0974
| 5450 | 86.155 | 198.5172 | 2614.8681 | -3457.257 | 305.2537
| 5500 | 86.155 | 198.5172 | 2618.2209 | -3504.5617 | 289.41
| 5550 | 86.155 | 198.5172 | 2621.5738 | -3551.8664 | 273.5662
| 5600 | 86.155 | 198.5172 | 2624.9266 | -3599.1711 | 257.7225
| 5650 | 86.155 | 198.5172 | 2628.2795 | -3646.4758 | 241.8788
| 5700 | 86.155 | 198.5172 | 2631.6323 | -3693.7805 | 226.035
| 5750 | 86.155 | 198.5172 | 2634.9852 | -3741.0852 | 210.1913
| 5800 | 86.155 | 198.5172 | 2638.338 | -3788.3899 | 194.3476
| 5850 | 86.155 | 198.5172 | 2641.6909 | -3835.6946 | 178.5038
| 5900 | 86.155 | 198.5172 | 2645.0437 | -3882.9993 | 162.6601
| 5950 | 86.155 | 198.5172 | 2648.3966 | -3930.304 | 146.8164
| 6000 | 86.155 | 198.5172 | 2651.7494 | -3977.6087 | 130.9726
| 6050 | 86.155 | 198.5172 | 2655.1023 | -4024.9134 | 115.1289
| 6100 | 86.155 | 198.5172 | 2658.4551 | -4072.2181 | 99.2852
| 6150 | 86.155 | 198.5172 | 2661.808 | -4119.5228 | 83.4414
| 6200 | 86.155 | 198.5172 | 2665.1609 | -4166.8275 | 67.5977
| 6250 | 86.155 | 198.5172 | 2668.5137 | -4214.1322 | 51.754
| 6300 | 86.155 | 198.5172 | 2671.8666 | -4261.4369 | 35.9102
| 6350 | 86.155 | 198.5172 | 2675.2194 | -4308.7416 | 20.0665
| 6400 | 86.155 | 198.5172 | 2678.5723 | -4356.0463 | 4.2228
| 6450 | 86.155 | 198.5172 | 2681.9251 | -4403.351 | -11.621
| 6500 | 86.155 | 198.5172 | 2685.278 | -4450.6557 | -27.4647
| 6550 | 86.155 | 198.5172 | 2688.6308 | -4497.9604 | -43.3084
| 6600 | 86.155 | 198.5172 | 2691.9837 | -4545.2651 | -59.1521
| 6650 | 86.155 | 198.5172 | 2695.3365 | -4592.5698 | -74.9959
| 6700 | 86.155 | 198.5172 | 2698.6894 | -4639.8745 | -90.8396
| 6750 | 86.155 | 198.5172 | 2702.0422 | -4687.1792 | -106.6833
| 6800 | 86.155 | 198.5172 | 2705.3951 | -4734.4839 | -122.5271
| 6850 | 86.155 | 198.5172 | 2708.7479 | -4781.7886 | -138.3708
| 6900 | 86.155 | 198.5172 | 2712.1008 | -4829.0933 | -154.2145
| 6950 | 86.155 | 198.5172 | 2715.4536 | -4876.398 | -170.0583
| 7000 | 86.155 | 198.5172 | 2718.8065 | -4923.7027 | -185.902
| 7050 | 86.155 | 198.5172 | 2722.1593 | -4971.0074 | -201.7457
| 7100 | 86.155 | 198.5172 | 2725.5122 | -5018.3121 | -217.5895
| 7150 | 86.155 | 198.5172 | 2728.865 | -5065.6167 | -233.4332
| 7200 | 86.155 | 198.5172 | 2732.2179 | -5112.9214 | -249.2769
| 7250 | 86.155 | 198.5172 | 2735.5707 | -5160.2261 | -265.1207
| 7286.2267 | 86.155 | 198.5172 | 2738 | -5194.5 | -276.6

## Lookup (hidden)
North Reference | RetunValue | Grid Type | ReturnValue | Deviation Indicator | ReturnValue
| 3 |  | 7 |  | 4
True |  | SPCS-Colorado Central-NAD27 |  | Directional
Grid |  | SPCS-Colorado Central-NAD83 |  | High Angle
|  | SPCS-Colorado North-NAD27 |  | Horizontal
SPCS-Colorado North-NAD83
SPCS-Colorado South-NAD27
SPCS-Colorado South-NAD83
UTM-Zone 12 NAD27
UTM-Zone 12 NAD83
UTM-Zone 13 NAD27
UTM-Zone 13 NAD83