## Data
Header Information | measured depth (ft) | inclination (°) | azimuth (°) | true vertical depth (ft) | northing +N/-S (ft) | easting +E/-W (ft)
Operator Name | 0 | 0 | 0 | 0 | 0 | 0
Ward Petroleum | 15 | 0 | 0 | 15 | 0 | 0
Operator Number | 100 | 0 | 0 | 100 | 0 | 0
10359 | 200 | 0 | 0 | 200 | 0 | 0
Well Name and Number | 300 | 0 | 0 | 300 | 0 | 0
Schaefer 24-3-6HN | 400 | 0 | 0 | 400 | 0 | 0
API Number (if available) | 500 | 0 | 0 | 500 | 0 | 0
| 600 | 0 | 0 | 600 | 0 | 0
Location: QQ SEC TWP RGE | 700 | 0 | 0 | 700 | 0 | 0
SWSE Sec 24 T1S R67W | 800 | 0 | 0 | 800 | 0 | 0
Citing Type: Planned or Actual | 900 | 0 | 0 | 900 | 0 | 0
Planned | 1000 | 0 | 0 | 1000 | 0 | 0
Deviation Indicator | 1100 | 0 | 0 | 1100 | 0 | 0
Horizontal | 1200 | 0 | 0 | 1200 | 0 | 0
North Reference | 1300 | 0 | 0 | 1300 | 0 | 0
Grid | 1335 | 0 | 0 | 1335 | 0 | 0
Grid Type | 1350 | 0 | 0 | 1350 | 0 | 0
SPCS-Colorado North-NAD83 | 1435 | 1.7 | 200.26 | 1434.99 | -1.18 | -0.44
| 1535 | 3.7 | 200.26 | 1534.87 | -5.6 | -2.07
| 1635 | 5.7 | 200.26 | 1634.53 | -13.29 | -4.9
| 1647.78 | 5.96 | 200.26 | 1647.24 | -14.51 | -5.35
| 1700 | 5.96 | 200.26 | 1699.18 | -19.59 | -7.23
| 1800 | 5.96 | 200.26 | 1798.64 | -29.32 | -10.82
| 1900 | 5.96 | 200.26 | 1898.1 | -39.06 | -14.42
| 2000 | 5.96 | 200.26 | 1997.56 | -48.79 | -18.01
| 2100 | 5.96 | 200.26 | 2097.02 | -58.52 | -21.6
| 2200 | 5.96 | 200.26 | 2196.48 | -68.26 | -25.19
| 2300 | 5.96 | 200.26 | 2295.94 | -77.99 | -28.79
| 2400 | 5.96 | 200.26 | 2395.4 | -87.73 | -32.38
| 2500 | 5.96 | 200.26 | 2494.86 | -97.46 | -35.97
| 2600 | 5.96 | 200.26 | 2594.32 | -107.19 | -39.57
| 2700 | 5.96 | 200.26 | 2693.78 | -116.93 | -43.16
| 2800 | 5.96 | 200.26 | 2793.25 | -126.66 | -46.75
| 2900 | 5.96 | 200.26 | 2892.71 | -136.39 | -50.34
| 3000 | 5.96 | 200.26 | 2992.17 | -146.13 | -53.94
| 3100 | 5.96 | 200.26 | 3091.63 | -155.86 | -57.53
| 3200 | 5.96 | 200.26 | 3191.09 | -165.6 | -61.12
| 3300 | 5.96 | 200.26 | 3290.55 | -175.33 | -64.72
| 3400 | 5.96 | 200.26 | 3390.01 | -185.06 | -68.31
| 3500 | 5.96 | 200.26 | 3489.47 | -194.8 | -71.9
| 3600 | 5.96 | 200.26 | 3588.93 | -204.53 | -75.49
| 3700 | 5.96 | 200.26 | 3688.39 | -214.26 | -79.09
| 3800 | 5.96 | 200.26 | 3787.85 | -224 | -82.68
| 3900 | 5.96 | 200.26 | 3887.31 | -233.73 | -86.27
| 4000 | 5.96 | 200.26 | 3986.77 | -243.47 | -89.87
| 4100 | 5.96 | 200.26 | 4086.23 | -253.2 | -93.46
| 4200 | 5.96 | 200.26 | 4185.69 | -262.93 | -97.05
| 4300 | 5.96 | 200.26 | 4285.15 | -272.67 | -100.64
| 4400 | 5.96 | 200.26 | 4384.61 | -282.4 | -104.24
| 4500 | 5.96 | 200.26 | 4484.07 | -292.13 | -107.83
| 4600 | 5.96 | 200.26 | 4583.53 | -301.87 | -111.42
| 4700 | 5.96 | 200.26 | 4682.99 | -311.6 | -115.02
| 4800 | 5.96 | 200.26 | 4782.45 | -321.34 | -118.61
| 4900 | 5.96 | 200.26 | 4881.91 | -331.07 | -122.2
| 5000 | 5.96 | 200.26 | 4981.37 | -340.8 | -125.79
| 5100 | 5.96 | 200.26 | 5080.83 | -350.54 | -129.39
| 5200 | 5.96 | 200.26 | 5180.29 | -360.27 | -132.98
| 5300 | 5.96 | 200.26 | 5279.75 | -370 | -136.57
| 5400 | 5.96 | 200.26 | 5379.21 | -379.74 | -140.17
| 5500 | 5.96 | 200.26 | 5478.67 | -389.47 | -143.76
| 5600 | 5.96 | 200.26 | 5578.13 | -399.21 | -147.35
| 5700 | 5.96 | 200.26 | 5677.59 | -408.94 | -150.94
| 5800 | 5.96 | 200.26 | 5777.05 | -418.67 | -154.54
| 5900 | 5.96 | 200.26 | 5876.51 | -428.41 | -158.13
| 6000 | 5.96 | 200.26 | 5975.97 | -438.14 | -161.72
| 6100 | 5.96 | 200.26 | 6075.43 | -447.87 | -165.32
| 6200 | 5.96 | 200.26 | 6174.89 | -457.61 | -168.91
| 6300 | 5.96 | 200.26 | 6274.35 | -467.34 | -172.5
| 6400 | 5.96 | 200.26 | 6373.81 | -477.08 | -176.09
| 6500 | 5.96 | 200.26 | 6473.28 | -486.81 | -179.69
| 6600 | 5.96 | 200.26 | 6572.74 | -496.54 | -183.28
| 6700 | 5.96 | 200.26 | 6672.2 | -506.28 | -186.87
| 6800 | 5.96 | 200.26 | 6771.66 | -516.01 | -190.46
| 6900 | 5.96 | 200.26 | 6871.12 | -525.75 | -194.06
| 6959.99 | 5.96 | 200.26 | 6930.78 | -531.58 | -196.21
| 7000 | 2.62 | 232.74 | 6970.68 | -534.09 | -197.66
| 7100 | 8.68 | 345.93 | 7070.31 | -528.14 | -201.32
| 7200 | 18.54 | 353.52 | 7167.39 | -504.97 | -204.96
| 7300 | 28.49 | 355.92 | 7258.97 | -465.28 | -208.46
| 7400 | 38.47 | 357.14 | 7342.27 | -410.28 | -211.72
| 7500 | 48.46 | 357.92 | 7414.76 | -341.64 | -214.63
| 7600 | 58.45 | 358.49 | 7474.24 | -261.44 | -217.12
| 7700 | 68.44 | 358.95 | 7518.89 | -172.13 | -219.11
| 7800 | 78.43 | 359.35 | 7547.36 | -76.41 | -220.52
| 7900 | 88.42 | 359.72 | 7558.79 | 22.8 | -221.33
| 7919.32 | 90.35 | 359.79 | 7559 | 42.12 | -221.42
| 8000 | 90.35 | 359.79 | 7558.5 | 122.8 | -221.72
| 8100 | 90.35 | 359.79 | 7557.88 | 222.79 | -222.09
| 8200 | 90.35 | 359.79 | 7557.26 | 322.79 | -222.46
| 8300 | 90.35 | 359.79 | 7556.64 | 422.79 | -222.84
| 8400 | 90.35 | 359.79 | 7556.02 | 522.79 | -223.21
| 8500 | 90.35 | 359.79 | 7555.4 | 622.78 | -223.58
| 8600 | 90.35 | 359.79 | 7554.79 | 722.78 | -223.96
| 8700 | 90.35 | 359.79 | 7554.17 | 822.78 | -224.33
| 8800 | 90.35 | 359.79 | 7553.55 | 922.77 | -224.7
| 8900 | 90.35 | 359.79 | 7552.93 | 1022.77 | -225.07
| 9000 | 90.35 | 359.79 | 7552.31 | 1122.77 | -225.45
| 9100 | 90.35 | 359.79 | 7551.69 | 1222.77 | -225.82
| 9200 | 90.35 | 359.79 | 7551.07 | 1322.76 | -226.19
| 9300 | 90.35 | 359.79 | 7550.45 | 1422.76 | -226.57
| 9400 | 90.35 | 359.79 | 7549.83 | 1522.76 | -226.94
| 9500 | 90.35 | 359.79 | 7549.21 | 1622.76 | -227.31
| 9600 | 90.35 | 359.79 | 7548.59 | 1722.75 | -227.68
| 9700 | 90.35 | 359.79 | 7547.97 | 1822.75 | -228.06
| 9800 | 90.35 | 359.79 | 7547.35 | 1922.75 | -228.43
| 9900 | 90.35 | 359.79 | 7546.74 | 2022.75 | -228.8
| 10000 | 90.35 | 359.79 | 7546.12 | 2122.74 | -229.18
| 10100 | 90.35 | 359.79 | 7545.5 | 2222.74 | -229.55
| 10200 | 90.35 | 359.79 | 7544.88 | 2322.74 | -229.92
| 10300 | 90.35 | 359.79 | 7544.26 | 2422.74 | -230.29
| 10400 | 90.35 | 359.79 | 7543.64 | 2522.73 | -230.67
| 10500 | 90.35 | 359.79 | 7543.02 | 2622.73 | -231.04
| 10600 | 90.35 | 359.79 | 7542.4 | 2722.73 | -231.41
| 10700 | 90.35 | 359.79 | 7541.78 | 2822.73 | -231.79
| 10800 | 90.35 | 359.79 | 7541.16 | 2922.72 | -232.16
| 10900 | 90.35 | 359.79 | 7540.54 | 3022.72 | -232.53
| 11000 | 90.35 | 359.79 | 7539.92 | 3122.72 | -232.9
| 11100 | 90.35 | 359.79 | 7539.31 | 3222.71 | -233.28
| 11200 | 90.35 | 359.79 | 7538.69 | 3322.71 | -233.65
| 11300 | 90.35 | 359.79 | 7538.07 | 3422.71 | -234.02
| 11400 | 90.35 | 359.79 | 7537.45 | 3522.71 | -234.39
| 11500 | 90.35 | 359.79 | 7536.83 | 3622.7 | -234.77
| 11600 | 90.35 | 359.79 | 7536.21 | 3722.7 | -235.14
| 11700 | 90.35 | 359.79 | 7535.59 | 3822.7 | -235.51
| 11800 | 90.35 | 359.79 | 7534.97 | 3922.7 | -235.89
| 11900 | 90.35 | 359.79 | 7534.35 | 4022.69 | -236.26
| 12000 | 90.35 | 359.79 | 7533.73 | 4122.69 | -236.63
| 12100 | 90.35 | 359.79 | 7533.11 | 4222.69 | -237
| 12200 | 90.35 | 359.79 | 7532.49 | 4322.69 | -237.38
| 12279.85 | 90.35 | 359.79 | 7532 | 4402.53 | -237.68

## Lookup (hidden)
North Reference | RetunValue | Grid Type | ReturnValue | Deviation Indicator | ReturnValue
| 3 |  | 5 |  | 4
True |  | SPCS-Colorado Central-NAD27 |  | Directional
Grid |  | SPCS-Colorado Central-NAD83 |  | High Angle
|  | SPCS-Colorado North-NAD27 |  | Horizontal
SPCS-Colorado North-NAD83
SPCS-Colorado South-NAD27
SPCS-Colorado South-NAD83
UTM-Zone 12 NAD27
UTM-Zone 12 NAD83
UTM-Zone 13 NAD27
UTM-Zone 13 NAD83