## Data
Header Information | measured depth (ft) | inclination (°) | azimuth (°) | true vertical depth (ft) | northing +N/-S (ft) | easting +E/-W (ft)
Operator Name | 0 | 0 | 0 | 0 | 0 | 0
Ward Petroleum | 15 | 0 | 0 | 15 | 0 | 0
Operator Number | 100 | 0 | 0 | 100 | 0 | 0
10359 | 200 | 0 | 0 | 200 | 0 | 0
Well Name and Number | 300 | 0 | 0 | 300 | 0 | 0
Schaefer 24-3-5HC | 400 | 0 | 0 | 400 | 0 | 0
API Number (if available) | 500 | 0 | 0 | 500 | 0 | 0
| 600 | 0 | 0 | 600 | 0 | 0
Location: QQ SEC TWP RGE | 700 | 0 | 0 | 700 | 0 | 0
SWSE Sec 24 T1S R67W | 800 | 0 | 0 | 800 | 0 | 0
Citing Type: Planned or Actual | 900 | 0 | 0 | 900 | 0 | 0
Planned | 1000 | 0 | 0 | 1000 | 0 | 0
Deviation Indicator | 1100 | 0 | 0 | 1100 | 0 | 0
Horizontal | 1200 | 0 | 0 | 1200 | 0 | 0
North Reference | 1300 | 0 | 0 | 1300 | 0 | 0
Grid | 1385 | 0 | 0 | 1385 | 0 | 0
Grid Type | 1400 | 0 | 0 | 1400 | 0 | 0
SPCS-Colorado North-NAD83 | 1485 | 1.7 | 160.82 | 1484.99 | -1.19 | 0.41
| 1585 | 3.7 | 160.82 | 1584.87 | -5.64 | 1.96
| 1685 | 5.7 | 160.82 | 1684.53 | -13.38 | 4.65
| 1687.8 | 5.76 | 160.82 | 1687.31 | -13.64 | 4.75
| 1700 | 5.76 | 160.82 | 1699.45 | -14.8 | 5.15
| 1800 | 5.76 | 160.82 | 1798.95 | -24.27 | 8.44
| 1900 | 5.76 | 160.82 | 1898.45 | -33.74 | 11.74
| 2000 | 5.76 | 160.82 | 1997.94 | -43.21 | 15.03
| 2100 | 5.76 | 160.82 | 2097.44 | -52.69 | 18.33
| 2200 | 5.76 | 160.82 | 2196.93 | -62.16 | 21.62
| 2300 | 5.76 | 160.82 | 2296.43 | -71.63 | 24.92
| 2400 | 5.76 | 160.82 | 2395.93 | -81.1 | 28.21
| 2500 | 5.76 | 160.82 | 2495.42 | -90.58 | 31.51
| 2600 | 5.76 | 160.82 | 2594.92 | -100.05 | 34.8
| 2700 | 5.76 | 160.82 | 2694.41 | -109.52 | 38.1
| 2800 | 5.76 | 160.82 | 2793.91 | -118.99 | 41.39
| 2900 | 5.76 | 160.82 | 2893.4 | -128.47 | 44.69
| 3000 | 5.76 | 160.82 | 2992.9 | -137.94 | 47.98
| 3100 | 5.76 | 160.82 | 3092.4 | -147.41 | 51.28
| 3200 | 5.76 | 160.82 | 3191.89 | -156.88 | 54.57
| 3300 | 5.76 | 160.82 | 3291.39 | -166.35 | 57.87
| 3400 | 5.76 | 160.82 | 3390.88 | -175.83 | 61.17
| 3500 | 5.76 | 160.82 | 3490.38 | -185.3 | 64.46
| 3600 | 5.76 | 160.82 | 3589.88 | -194.77 | 67.76
| 3700 | 5.76 | 160.82 | 3689.37 | -204.24 | 71.05
| 3800 | 5.76 | 160.82 | 3788.87 | -213.72 | 74.35
| 3900 | 5.76 | 160.82 | 3888.36 | -223.19 | 77.64
| 4000 | 5.76 | 160.82 | 3987.86 | -232.66 | 80.94
| 4100 | 5.76 | 160.82 | 4087.35 | -242.13 | 84.23
| 4200 | 5.76 | 160.82 | 4186.85 | -251.6 | 87.53
| 4300 | 5.76 | 160.82 | 4286.35 | -261.08 | 90.82
| 4400 | 5.76 | 160.82 | 4385.84 | -270.55 | 94.12
| 4500 | 5.76 | 160.82 | 4485.34 | -280.02 | 97.41
| 4600 | 5.76 | 160.82 | 4584.83 | -289.49 | 100.71
| 4700 | 5.76 | 160.82 | 4684.33 | -298.97 | 104
| 4800 | 5.76 | 160.82 | 4783.83 | -308.44 | 107.3
| 4900 | 5.76 | 160.82 | 4883.32 | -317.91 | 110.59
| 5000 | 5.76 | 160.82 | 4982.82 | -327.38 | 113.89
| 5100 | 5.76 | 160.82 | 5082.31 | -336.86 | 117.18
| 5200 | 5.76 | 160.82 | 5181.81 | -346.33 | 120.48
| 5300 | 5.76 | 160.82 | 5281.3 | -355.8 | 123.77
| 5400 | 5.76 | 160.82 | 5380.8 | -365.27 | 127.07
| 5500 | 5.76 | 160.82 | 5480.3 | -374.74 | 130.36
| 5600 | 5.76 | 160.82 | 5579.79 | -384.22 | 133.66
| 5700 | 5.76 | 160.82 | 5679.29 | -393.69 | 136.95
| 5800 | 5.76 | 160.82 | 5778.78 | -403.16 | 140.25
| 5900 | 5.76 | 160.82 | 5878.28 | -412.63 | 143.54
| 6000 | 5.76 | 160.82 | 5977.77 | -422.11 | 146.84
| 6100 | 5.76 | 160.82 | 6077.27 | -431.58 | 150.13
| 6200 | 5.76 | 160.82 | 6176.77 | -441.05 | 153.43
| 6300 | 5.76 | 160.82 | 6276.26 | -450.52 | 156.72
| 6400 | 5.76 | 160.82 | 6375.76 | -459.99 | 160.02
| 6500 | 5.76 | 160.82 | 6475.25 | -469.47 | 163.31
| 6600 | 5.76 | 160.82 | 6574.75 | -478.94 | 166.61
| 6700 | 5.76 | 160.82 | 6674.25 | -488.41 | 169.9
| 6800 | 5.76 | 160.82 | 6773.74 | -497.88 | 173.2
| 6900 | 5.76 | 160.82 | 6873.24 | -507.36 | 176.49
| 7000 | 5.76 | 160.82 | 6972.73 | -516.83 | 179.79
| 7100 | 5.76 | 160.82 | 7072.23 | -526.3 | 183.09
| 7162.14 | 5.76 | 160.82 | 7134.05 | -532.19 | 185.13
| 7200 | 2.5 | 131.21 | 7171.82 | -534.53 | 186.38
| 7300 | 8.55 | 12.41 | 7271.47 | -528.69 | 189.63
| 7400 | 18.44 | 5.46 | 7368.59 | -505.63 | 192.74
| 7500 | 28.4 | 3.29 | 7460.24 | -466.04 | 195.61
| 7600 | 38.38 | 2.18 | 7543.63 | -411.14 | 198.16
| 7700 | 48.37 | 1.48 | 7616.22 | -342.58 | 200.32
| 7800 | 58.36 | 0.97 | 7675.81 | -262.45 | 202.01
| 7900 | 68.36 | 0.56 | 7720.59 | -173.19 | 203.18
| 8000 | 78.35 | 0.2 | 7749.2 | -77.5 | 203.8
| 8100 | 88.35 | 359.86 | 7760.77 | 21.7 | 203.85
| 8119.97 | 90.34 | 359.8 | 7761 | 41.67 | 203.79
| 8200 | 90.34 | 359.8 | 7760.52 | 121.7 | 203.51
| 8300 | 90.34 | 359.8 | 7759.93 | 221.69 | 203.16
| 8400 | 90.34 | 359.8 | 7759.33 | 321.69 | 202.8
| 8500 | 90.34 | 359.8 | 7758.74 | 421.69 | 202.45
| 8600 | 90.34 | 359.8 | 7758.14 | 521.69 | 202.1
| 8700 | 90.34 | 359.8 | 7757.54 | 621.68 | 201.75
| 8800 | 90.34 | 359.8 | 7756.95 | 721.68 | 201.4
| 8900 | 90.34 | 359.8 | 7756.35 | 821.68 | 201.04
| 9000 | 90.34 | 359.8 | 7755.76 | 921.68 | 200.69
| 9100 | 90.34 | 359.8 | 7755.16 | 1021.67 | 200.34
| 9200 | 90.34 | 359.8 | 7754.57 | 1121.67 | 199.99
| 9300 | 90.34 | 359.8 | 7753.97 | 1221.67 | 199.64
| 9400 | 90.34 | 359.8 | 7753.37 | 1321.67 | 199.28
| 9500 | 90.34 | 359.8 | 7752.78 | 1421.67 | 198.93
| 9600 | 90.34 | 359.8 | 7752.18 | 1521.66 | 198.58
| 9700 | 90.34 | 359.8 | 7751.59 | 1621.66 | 198.23
| 9800 | 90.34 | 359.8 | 7750.99 | 1721.66 | 197.88
| 9900 | 90.34 | 359.8 | 7750.4 | 1821.66 | 197.52
| 10000 | 90.34 | 359.8 | 7749.8 | 1921.65 | 197.17
| 10100 | 90.34 | 359.8 | 7749.2 | 2021.65 | 196.82
| 10200 | 90.34 | 359.8 | 7748.61 | 2121.65 | 196.47
| 10300 | 90.34 | 359.8 | 7748.01 | 2221.65 | 196.12
| 10400 | 90.34 | 359.8 | 7747.42 | 2321.64 | 195.76
| 10500 | 90.34 | 359.8 | 7746.82 | 2421.64 | 195.41
| 10600 | 90.34 | 359.8 | 7746.22 | 2521.64 | 195.06
| 10700 | 90.34 | 359.8 | 7745.63 | 2621.64 | 194.71
| 10800 | 90.34 | 359.8 | 7745.03 | 2721.63 | 194.36
| 10900 | 90.34 | 359.8 | 7744.44 | 2821.63 | 194
| 11000 | 90.34 | 359.8 | 7743.84 | 2921.63 | 193.65
| 11100 | 90.34 | 359.8 | 7743.25 | 3021.63 | 193.3
| 11200 | 90.34 | 359.8 | 7742.65 | 3121.62 | 192.95
| 11300 | 90.34 | 359.8 | 7742.05 | 3221.62 | 192.6
| 11400 | 90.34 | 359.8 | 7741.46 | 3321.62 | 192.24
| 11500 | 90.34 | 359.8 | 7740.86 | 3421.62 | 191.89
| 11600 | 90.34 | 359.8 | 7740.27 | 3521.61 | 191.54
| 11700 | 90.34 | 359.8 | 7739.67 | 3621.61 | 191.19
| 11800 | 90.34 | 359.8 | 7739.08 | 3721.61 | 190.84
| 11900 | 90.34 | 359.8 | 7738.48 | 3821.61 | 190.48
| 12000 | 90.34 | 359.8 | 7737.88 | 3921.61 | 190.13
| 12100 | 90.34 | 359.8 | 7737.29 | 4021.6 | 189.78
| 12200 | 90.34 | 359.8 | 7736.69 | 4121.6 | 189.43
| 12300 | 90.34 | 359.8 | 7736.1 | 4221.6 | 189.08
| 12400 | 90.34 | 359.8 | 7735.5 | 4321.6 | 188.72
| 12484.13 | 90.34 | 359.8 | 7735 | 4405.73 | 188.43

## Lookup (hidden)
North Reference | RetunValue | Grid Type | ReturnValue | Deviation Indicator | ReturnValue
| 3 |  | 5 |  | 4
True |  | SPCS-Colorado Central-NAD27 |  | Directional
Grid |  | SPCS-Colorado Central-NAD83 |  | High Angle
|  | SPCS-Colorado North-NAD27 |  | Horizontal
SPCS-Colorado North-NAD83
SPCS-Colorado South-NAD27
SPCS-Colorado South-NAD83
UTM-Zone 12 NAD27
UTM-Zone 12 NAD83
UTM-Zone 13 NAD27
UTM-Zone 13 NAD83