## Data
Header Information | measured depth (ft) | inclination (°) | azimuth (°) | true vertical depth (ft) | northing +N/-S (ft) | easting +E/-W (ft)
Operator Name | 0 | 0 | 0 | 0 | 0 | 0
Fram Operating LLC | 100 | 0 | 0 | 100 | 0 | 0
Operator Number | 200 | 0 | 0 | 200 | 0 | 0
10310 | 300 | 0 | 0 | 300 | 0 | 0
Well Name and Number | 400 | 0 | 0 | 400 | 0 | 0
Whiting 25-1-J | 500 | 0 | 0 | 500 | 0 | 0
API Number (if available) | 600 | 0 | 0 | 600 | 0 | 0
05 077 09260 00 | 700 | 0 | 0 | 700 | 0 | 0
Location: QQ SEC TWP RGE | 800 | 0 | 0 | 800 | 0 | 0
NWNW 25 2S 2E | 900 | 0 | 0 | 900 | 0 | 0
Citing Type: Planned or Actual | 1000 | 0 | 0 | 1000 | 0 | 0
Planned | 1100 | 0 | 0 | 1100 | 0 | 0
Deviation Indicator | 1200 | 0 | 0 | 1200 | 0 | 0
Horizontal | 1300 | 0 | 0 | 1300 | 0 | 0
North Reference | 1400 | 0 | 0 | 1400 | 0 | 0
True | 1500 | 0 | 0 | 1500 | 0 | 0
Grid Type | 1522.53 | 0 | 0 | 1522.53 | 0 | 0
#VALUE! | 1525 | 0.3 | 177.3 | 1525 | -0.01 | 0
| 1550 | 3.3 | 177.3 | 1549.98 | -0.79 | 0.04
| 1575 | 6.3 | 177.3 | 1574.89 | -2.88 | 0.14
| 1600 | 9.3 | 177.3 | 1599.66 | -6.26 | 0.3
| 1625 | 12.3 | 177.3 | 1624.22 | -10.94 | 0.52
| 1650 | 15.3 | 177.3 | 1648.49 | -16.9 | 0.8
| 1675 | 18.3 | 177.3 | 1672.42 | -24.11 | 1.14
| 1700 | 21.3 | 177.3 | 1695.94 | -32.57 | 1.53
| 1725 | 24.3 | 177.3 | 1718.99 | -42.24 | 1.99
| 1750 | 27.3 | 177.3 | 1741.49 | -53.11 | 2.5
| 1775 | 30.3 | 177.3 | 1763.4 | -65.14 | 3.07
| 1800 | 33.3 | 177.3 | 1784.64 | -78.29 | 3.69
| 1825 | 36.3 | 177.3 | 1805.17 | -92.54 | 4.36
| 1850 | 39.3 | 177.3 | 1824.92 | -107.84 | 5.08
| 1875 | 42.3 | 177.3 | 1843.85 | -124.16 | 5.85
| 1900 | 45.3 | 177.3 | 1861.89 | -141.44 | 6.66
| 1925 | 48.3 | 177.3 | 1879 | -159.64 | 7.52
| 1950 | 51.3 | 177.3 | 1895.14 | -178.71 | 8.42
| 1975 | 54.3 | 177.3 | 1910.25 | -198.6 | 9.36
| 2000 | 57.3 | 177.3 | 1924.31 | -219.25 | 10.33
| 2025 | 60.3 | 177.3 | 1937.26 | -240.61 | 11.34
| 2050 | 63.3 | 177.3 | 1949.07 | -262.61 | 12.37
| 2075 | 66.3 | 177.3 | 1959.72 | -285.2 | 13.44
| 2100 | 69.3 | 177.3 | 1969.16 | -308.32 | 14.53
| 2125 | 72.3 | 177.3 | 1977.38 | -331.9 | 15.64
| 2150 | 75.3 | 177.3 | 1984.36 | -355.88 | 16.77
| 2175 | 78.3 | 177.3 | 1990.07 | -380.19 | 17.91
| 2200 | 81.3 | 177.3 | 1994.5 | -404.76 | 19.07
| 2225 | 84.3 | 177.3 | 1997.63 | -429.54 | 20.24
| 2250 | 87.3 | 177.3 | 1999.46 | -454.44 | 21.41
| 2272.53 | 90 | 177.3 | 2000 | -476.94 | 22.47
| 2300 | 90 | 177.3 | 2000 | -504.37 | 23.76
| 2400 | 90 | 177.3 | 2000 | -604.26 | 28.47
| 2500 | 90 | 177.3 | 2000 | -704.15 | 33.17
| 2600 | 90 | 177.3 | 2000 | -804.04 | 37.88
| 2700 | 90 | 177.3 | 2000 | -903.93 | 42.58
| 2800 | 90 | 177.3 | 2000 | -1003.82 | 47.29
| 2900 | 90 | 177.3 | 2000 | -1103.71 | 52
| 3000 | 90 | 177.3 | 2000 | -1203.6 | 56.7
| 3100 | 90 | 177.3 | 2000 | -1303.49 | 61.41
| 3200 | 90 | 177.3 | 2000 | -1403.38 | 66.11
| 3300 | 90 | 177.3 | 2000 | -1503.27 | 70.82
| 3400 | 90 | 177.3 | 2000 | -1603.16 | 75.53
| 3500 | 90 | 177.3 | 2000 | -1703.04 | 80.23
| 3600 | 90 | 177.3 | 2000 | -1802.93 | 84.94
| 3700 | 90 | 177.3 | 2000 | -1902.82 | 89.64
| 3800 | 90 | 177.3 | 2000 | -2002.71 | 94.35
| 3900 | 90 | 177.3 | 2000 | -2102.6 | 99.05
| 4000 | 90 | 177.3 | 2000 | -2202.49 | 103.76
| 4100 | 90 | 177.3 | 2000 | -2302.38 | 108.47
| 4200 | 90 | 177.3 | 2000 | -2402.27 | 113.17
| 4300 | 90 | 177.3 | 2000 | -2502.16 | 117.88
| 4400 | 90 | 177.3 | 2000 | -2602.05 | 122.58
| 4500 | 90 | 177.3 | 2000 | -2701.94 | 127.29
| 4600 | 90 | 177.3 | 2000 | -2801.83 | 131.99
| 4635.49 | 90 | 177.3 | 2000 | -2837.28 | 133.66

## Lookup (hidden)
North Reference | RetunValue | Grid Type | ReturnValue | Deviation Indicator | ReturnValue
| 2 |  | 0 |  | 4
True |  | SPCS-Colorado Central-NAD27 |  | Directional
Grid |  | SPCS-Colorado Central-NAD83 |  | High Angle
|  | SPCS-Colorado North-NAD27 |  | Horizontal
SPCS-Colorado North-NAD83
SPCS-Colorado South-NAD27
SPCS-Colorado South-NAD83
UTM-Zone 12 NAD27
UTM-Zone 12 NAD83
UTM-Zone 13 NAD27
UTM-Zone 13 NAD83