## Data
Header Information | measured depth (ft) | inclination (°) | azimuth (°) | true vertical depth (ft) | northing +N/-S (ft) | easting +E/-W (ft)
Operator Name | 2335 | 45.3 | 331.2 | 1995.3 | 881.1 | -486.4
Encanca | 3358 | 45.6 | 329 | 2717.4 | 1508.1 | -852
100185 | 4592 | 44.7 | 327.8 | 3584 | 2261 | -1301.6
| 5540 | 44.6 | 330.7 | 4257.4 | 2835.2 | -1640.7
Well Name and Number | 6963 | 21.1 | 330 | 5396.7 | 3547.4 | -2074.9
N Parachute EF14D-19 I30A 5 | 7917 | 0.9 | 290.6 | 6325.2 | 3716.4 | -2171.4
API Number (if available) | 8391 | 0.4 | 135.6 | 6799.1 | 3715.1 | -2180.2
045-15107 | 9053 | 2 | 258.4 | 7461 | 3709 | -2191.2
Location: QQ SEC TWP RGE | 10790 | 2.7 | 238.4 | 9196.7 | 3674.5 | -2246.6
ne se 30 5s 95w
Citing Type: Planned or Actual
actual
Deviation Indicator
0
North Reference
0
Grid Type
#VALUE!

## Lookup (hidden)
North Reference | RetunValue | Grid Type | ReturnValue | Deviation Indicator | ReturnValue
| 1 |  | 0 |  | 1
True |  | SPCS-Colorado Central-NAD27 |  | Directional
Grid |  | SPCS-Colorado Central-NAD83 |  | High Angle
|  | SPCS-Colorado North-NAD27 |  | Horizontal
SPCS-Colorado North-NAD83
SPCS-Colorado South-NAD27
SPCS-Colorado South-NAD83
UTM-Zone 12 NAD27
UTM-Zone 12 NAD83
UTM-Zone 13 NAD27
UTM-Zone 13 NAD83