## Data
Header Information | measured depth (ft) | inclination (°) | azimuth (°) | true vertical depth (ft) | northing +N/-S (ft) | easting +E/-W (ft)
Operator Name | 0 | 0 | 0 | 0 | 0 | 0
Kerr-Mcgee | 100 | 0 | 0 | 100 | 0 | 0
Operator Number | 200 | 0 | 0 | 200 | 0 | 0
47120 | 300 | 0 | 0 | 300 | 0 | 0
Well Name and Number | 400 | 0 | 0 | 400 | 0 | 0
SUNFLOWER 7C-17HZ | 500 | 0 | 0 | 500 | 0 | 0
API Number (if available) | 600 | 0 | 0 | 600 | 0 | 0
| 700 | 0 | 0 | 700 | 0 | 0
Location: QQ SEC TWP RGE | 800 | 0 | 0 | 800 | 0 | 0
SWNE Sec 8-T2N-R65W | 850 | 0 | 0 | 850 | 0 | 0
Citing Type: Planned or Actual | 900 | 0.75 | 305 | 900 | 0.19 | -0.27
Planned | 950 | 1.5 | 305 | 949.99 | 0.75 | -1.07
Deviation Indicator | 1000 | 1.5 | 305 | 999.97 | 1.5 | -2.14
Horizontal | 1100 | 1.5 | 305 | 1099.94 | 3 | -4.29
North Reference | 1200 | 1.5 | 305 | 1199.9 | 4.5 | -6.43
True | 1300 | 1.5 | 305 | 1299.87 | 6.01 | -8.58
Grid Type | 1400 | 1.5 | 305 | 1399.83 | 7.51 | -10.72
#VALUE! | 1500 | 1.5 | 305 | 1499.8 | 9.01 | -12.87
| 1600 | 1.5 | 305 | 1599.77 | 10.51 | -15.01
| 1700 | 1.5 | 305 | 1699.73 | 12.01 | -17.15
| 1800 | 1.5 | 305 | 1799.7 | 13.51 | -19.3
| 1900 | 1.5 | 305 | 1899.66 | 15.01 | -21.44
| 1950 | 1.5 | 305 | 1949.65 | 15.77 | -22.52
| 2000 | 2.5 | 305 | 1999.61 | 16.77 | -23.94
| 2100 | 4.5 | 305 | 2099.42 | 20.27 | -28.95
| 2200 | 6.5 | 305 | 2198.96 | 25.76 | -36.8
| 2300 | 8.5 | 305 | 2298.1 | 33.25 | -47.49
| 2400 | 10.5 | 305 | 2396.72 | 42.72 | -61.01
| 2425 | 11 | 305 | 2421.28 | 45.39 | -64.83
| 2500 | 11 | 305 | 2494.9 | 53.6 | -76.55
| 2600 | 11 | 305 | 2593.07 | 64.54 | -92.18
| 2700 | 11 | 305 | 2691.23 | 75.49 | -107.81
| 2800 | 11 | 305 | 2789.39 | 86.43 | -123.44
| 2900 | 11 | 305 | 2887.55 | 97.38 | -139.07
| 3000 | 11 | 305 | 2985.72 | 108.32 | -154.7
| 3100 | 11 | 305 | 3083.88 | 119.27 | -170.33
| 3200 | 11 | 305 | 3182.04 | 130.21 | -185.96
| 3300 | 11 | 305 | 3280.21 | 141.16 | -201.59
| 3400 | 11 | 305 | 3378.37 | 152.1 | -217.22
| 3500 | 11 | 305 | 3476.53 | 163.04 | -232.85
| 3600 | 11 | 305 | 3574.69 | 173.99 | -248.48
| 3700 | 11 | 305 | 3672.86 | 184.93 | -264.11
| 3800 | 11 | 305 | 3771.02 | 195.88 | -279.74
| 3900 | 11 | 305 | 3869.18 | 206.82 | -295.37
| 4000 | 11 | 305 | 3967.34 | 217.77 | -311
| 4100 | 11 | 305 | 4065.51 | 228.71 | -326.63
| 4200 | 11 | 305 | 4163.67 | 239.65 | -342.26
| 4300 | 11 | 305 | 4261.83 | 250.6 | -357.89
| 4315 | 11 | 305 | 4276.56 | 252.24 | -360.24
| 4400 | 9.3 | 305 | 4360.22 | 260.83 | -372.51
| 4500 | 7.3 | 305 | 4459.17 | 269.11 | -384.33
| 4600 | 5.3 | 305 | 4558.56 | 275.4 | -393.32
| 4700 | 3.3 | 305 | 4658.28 | 279.71 | -399.46
| 4800 | 1.3 | 305 | 4758.19 | 282.01 | -402.75
| 4865 | 0 | 0 | 4823.18 | 282.43 | -403.35
| 4900 | 0 | 0 | 4858.18 | 282.43 | -403.35
| 5000 | 0 | 0 | 4958.18 | 282.43 | -403.35
| 5100 | 0 | 0 | 5058.18 | 282.43 | -403.35
| 5200 | 0 | 0 | 5158.18 | 282.43 | -403.35
| 5300 | 0 | 0 | 5258.18 | 282.43 | -403.35
| 5400 | 0 | 0 | 5358.18 | 282.43 | -403.35
| 5500 | 0 | 0 | 5458.18 | 282.43 | -403.35
| 5600 | 0 | 0 | 5558.18 | 282.43 | -403.35
| 5700 | 0 | 0 | 5658.18 | 282.43 | -403.35
| 5800 | 0 | 0 | 5758.18 | 282.43 | -403.35
| 5900 | 0 | 0 | 5858.18 | 282.43 | -403.35
| 6000 | 0 | 0 | 5958.18 | 282.43 | -403.35
| 6100 | 0 | 0 | 6058.18 | 282.43 | -403.35
| 6200 | 0 | 0 | 6158.18 | 282.43 | -403.35
| 6300 | 0 | 0 | 6258.18 | 282.43 | -403.35
| 6400 | 0 | 0 | 6358.18 | 282.43 | -403.35
| 6500 | 0 | 0 | 6458.18 | 282.43 | -403.35
| 6600 | 0 | 0 | 6558.18 | 282.43 | -403.35
| 6700 | 0 | 0 | 6658.18 | 282.43 | -403.35
| 6745.86 | 0 | 0 | 6704.04 | 282.43 | -403.35
| 6750 | 0.414 | 179.9979 | 6708.18 | 282.42 | -403.35
| 6800 | 5.414 | 179.9979 | 6758.1 | 279.87 | -403.35
| 6850 | 10.414 | 179.9979 | 6807.61 | 272.99 | -403.35
| 6900 | 15.414 | 179.9979 | 6856.33 | 261.82 | -403.35
| 6950 | 20.414 | 179.9979 | 6903.89 | 246.45 | -403.35
| 7000 | 25.414 | 179.9979 | 6949.93 | 226.99 | -403.35
| 7050 | 30.414 | 179.9979 | 6994.1 | 203.59 | -403.35
| 7100 | 35.414 | 179.9979 | 7036.06 | 176.42 | -403.35
| 7150 | 40.414 | 179.9979 | 7075.5 | 145.71 | -403.35
| 7200 | 45.414 | 179.9979 | 7112.1 | 111.68 | -403.35
| 7250 | 50.414 | 179.9979 | 7145.61 | 74.58 | -403.34
| 7300 | 55.414 | 179.9979 | 7175.75 | 34.71 | -403.34
| 7350 | 60.414 | 179.9979 | 7202.3 | -7.64 | -403.34
| 7400 | 65.414 | 179.9979 | 7225.06 | -52.14 | -403.34
| 7450 | 70.414 | 179.9979 | 7243.85 | -98.46 | -403.34
| 7500 | 75.414 | 179.9979 | 7258.54 | -146.24 | -403.34
| 7550 | 80.414 | 179.9979 | 7269 | -195.11 | -403.33
| 7600 | 85.414 | 179.9979 | 7275.17 | -244.72 | -403.33
| 7648.33 | 90.2472 | 179.9979 | 7277 | -293 | -403.33
| 7700 | 90.2472 | 179.9979 | 7276.77 | -344.67 | -403.33
| 7800 | 90.2472 | 179.9979 | 7276.34 | -444.67 | -403.32
| 7900 | 90.2472 | 179.9979 | 7275.91 | -544.67 | -403.32
| 8000 | 90.2472 | 179.9979 | 7275.48 | -644.66 | -403.32
| 8100 | 90.2472 | 179.9979 | 7275.05 | -744.66 | -403.31
| 8200 | 90.2472 | 179.9979 | 7274.62 | -844.66 | -403.31
| 8300 | 90.2472 | 179.9979 | 7274.19 | -944.66 | -403.31
| 8400 | 90.2472 | 179.9979 | 7273.75 | -1044.66 | -403.3
| 8500 | 90.2472 | 179.9979 | 7273.32 | -1144.66 | -403.3
| 8600 | 90.2472 | 179.9979 | 7272.89 | -1244.66 | -403.29
| 8700 | 90.2472 | 179.9979 | 7272.46 | -1344.66 | -403.29
| 8800 | 90.2472 | 179.9979 | 7272.03 | -1444.66 | -403.29
| 8900 | 90.2472 | 179.9979 | 7271.6 | -1544.66 | -403.28
| 9000 | 90.2472 | 179.9979 | 7271.17 | -1644.66 | -403.28
| 9100 | 90.2472 | 179.9979 | 7270.73 | -1744.65 | -403.28
| 9200 | 90.2472 | 179.9979 | 7270.3 | -1844.65 | -403.27
| 9300 | 90.2472 | 179.9979 | 7269.87 | -1944.65 | -403.27
| 9400 | 90.2472 | 179.9979 | 7269.44 | -2044.65 | -403.26
| 9500 | 90.2472 | 179.9979 | 7269.01 | -2144.65 | -403.26
| 9600 | 90.2472 | 179.9979 | 7268.58 | -2244.65 | -403.26
| 9700 | 90.2472 | 179.9979 | 7268.15 | -2344.65 | -403.25
| 9800 | 90.2472 | 179.9979 | 7267.71 | -2444.65 | -403.25
| 9900 | 90.2472 | 179.9979 | 7267.28 | -2544.65 | -403.25
| 10000 | 90.2472 | 179.9979 | 7266.85 | -2644.65 | -403.24
| 10100 | 90.2472 | 179.9979 | 7266.42 | -2744.64 | -403.24
| 10200 | 90.2472 | 179.9979 | 7265.99 | -2844.64 | -403.24
| 10300 | 90.2472 | 179.9979 | 7265.56 | -2944.64 | -403.23
| 10400 | 90.2472 | 179.9979 | 7265.13 | -3044.64 | -403.23
| 10500 | 90.2472 | 179.9979 | 7264.69 | -3144.64 | -403.22
| 10600 | 90.2472 | 179.9979 | 7264.26 | -3244.64 | -403.22
| 10700 | 90.2472 | 179.9979 | 7263.83 | -3344.64 | -403.22
| 10800 | 90.2472 | 179.9979 | 7263.4 | -3444.64 | -403.21
| 10900 | 90.2472 | 179.9979 | 7262.97 | -3544.64 | -403.21
| 11000 | 90.2472 | 179.9979 | 7262.54 | -3644.64 | -403.21
| 11100 | 90.2472 | 179.9979 | 7262.11 | -3744.64 | -403.2
| 11200 | 90.2472 | 179.9979 | 7261.67 | -3844.63 | -403.2
| 11300 | 90.2472 | 179.9979 | 7261.24 | -3944.63 | -403.19
| 11400 | 90.2472 | 179.9979 | 7260.81 | -4044.63 | -403.19
| 11500 | 90.2472 | 179.9979 | 7260.38 | -4144.63 | -403.19
| 11600 | 90.2472 | 179.9979 | 7259.95 | -4244.63 | -403.18
| 11700 | 90.2472 | 179.9979 | 7259.52 | -4344.63 | -403.18
| 11800 | 90.2472 | 179.9979 | 7259.09 | -4444.63 | -403.18
| 11900 | 90.2472 | 179.9979 | 7258.65 | -4544.63 | -403.17
| 12000 | 90.2472 | 179.9979 | 7258.22 | -4644.63 | -403.17
| 12100 | 90.2472 | 179.9979 | 7257.79 | -4744.63 | -403.16
| 12200 | 90.2472 | 179.9979 | 7257.36 | -4844.63 | -403.16
| 12300 | 90.2472 | 179.9979 | 7256.93 | -4944.62 | -403.16
| 12400 | 90.2472 | 179.9979 | 7256.5 | -5044.62 | -403.15
| 12500 | 90.2472 | 179.9979 | 7256.07 | -5144.62 | -403.15
| 12600 | 90.2472 | 179.9979 | 7255.63 | -5244.62 | -403.15
| 12700 | 90.2472 | 179.9979 | 7255.2 | -5344.62 | -403.14
| 12747.02 | 90.2472 | 179.9979 | 7255 | -5391.64 | -403.14

## Lookup (hidden)
North Reference | RetunValue | Grid Type | ReturnValue | Deviation Indicator | ReturnValue
| 2 |  | 0 |  | 4
True |  | SPCS-Colorado Central-NAD27 |  | Directional
Grid |  | SPCS-Colorado Central-NAD83 |  | High Angle
|  | SPCS-Colorado North-NAD27 |  | Horizontal
SPCS-Colorado North-NAD83
SPCS-Colorado South-NAD27
SPCS-Colorado South-NAD83
UTM-Zone 12 NAD27
UTM-Zone 12 NAD83
UTM-Zone 13 NAD27
UTM-Zone 13 NAD83