## Data
Header Information | measured depth (ft) | inclination (°) | azimuth (°) | true vertical depth (ft) | northing +N/-S (ft) | easting +E/-W (ft)
Operator Name | 0 | 0 | 0 | 0 | 0 | 0
Bonanza Creek Energy | 100 | 0 | 0 | 100 | 0 | 0
Operator Number | 200 | 0 | 0 | 200 | 0 | 0
8960 | 300 | 0 | 0 | 300 | 0 | 0
Well Name and Number | 400 | 0 | 0 | 400 | 0 | 0
STATE ANTELOPE K-O-28HNB | 500 | 0 | 0 | 500 | 0 | 0
API Number (if available) | 600 | 0 | 0 | 600 | 0 | 0
| 700 | 0 | 0 | 700 | 0 | 0
Location: QQ SEC TWP RGE | 800 | 0 | 0 | 800 | 0 | 0
SE SW SEC. 21 T5N R62W | 900 | 0 | 0 | 900 | 0 | 0
Citing Type: Planned or Actual | 1000 | 2 | 123.52 | 999.98 | -0.96 | 1.45
Planned | 1100 | 4 | 123.52 | 1099.84 | -3.85 | 5.82
Deviation Indicator | 1200 | 6 | 123.52 | 1199.45 | -8.67 | 13.08
Horizontal | 1300 | 8 | 123.52 | 1298.7 | -15.39 | 23.24
North Reference | 1400 | 10 | 123.52 | 1397.47 | -24.03 | 36.29
True | 1500 | 12 | 123.52 | 1495.62 | -34.57 | 52.19
Grid Type | 1500.05 | 12 | 123.52 | 1495.68 | -34.57 | 52.2
#VALUE! | 1600 | 12 | 123.52 | 1593.44 | -46.05 | 69.53
| 1700 | 12 | 123.52 | 1691.25 | -57.53 | 86.86
| 1800 | 12 | 123.52 | 1789.07 | -69.01 | 104.2
| 1900 | 12 | 123.52 | 1886.88 | -80.49 | 121.54
| 2000 | 12 | 123.52 | 1984.69 | -91.97 | 138.87
| 2100 | 12 | 123.52 | 2082.51 | -103.46 | 156.21
| 2200 | 12 | 123.52 | 2180.32 | -114.94 | 173.54
| 2300 | 12 | 123.52 | 2278.14 | -126.42 | 190.88
| 2400 | 12 | 123.52 | 2375.95 | -137.9 | 208.21
| 2500 | 12 | 123.52 | 2473.77 | -149.38 | 225.55
| 2600 | 12 | 123.52 | 2571.58 | -160.86 | 242.89
| 2700 | 12 | 123.52 | 2669.4 | -172.34 | 260.22
| 2800 | 12 | 123.52 | 2767.21 | -183.83 | 277.56
| 2900 | 12 | 123.52 | 2865.02 | -195.31 | 294.89
| 3000 | 12 | 123.52 | 2962.84 | -206.79 | 312.23
| 3100 | 12 | 123.52 | 3060.65 | -218.27 | 329.56
| 3200 | 12 | 123.52 | 3158.47 | -229.75 | 346.9
| 3300 | 12 | 123.52 | 3256.28 | -241.23 | 364.24
| 3400 | 12 | 123.52 | 3354.1 | -252.71 | 381.57
| 3500 | 12 | 123.52 | 3451.91 | -264.2 | 398.91
| 3600 | 12 | 123.52 | 3549.72 | -275.68 | 416.24
| 3700 | 12 | 123.52 | 3647.54 | -287.16 | 433.58
| 3800 | 12 | 123.52 | 3745.35 | -298.64 | 450.91
| 3900 | 12 | 123.52 | 3843.17 | -310.12 | 468.25
| 4000 | 12 | 123.52 | 3940.98 | -321.6 | 485.59
| 4100 | 12 | 123.52 | 4038.8 | -333.08 | 502.92
| 4200 | 12 | 123.52 | 4136.61 | -344.57 | 520.26
| 4242.34 | 12 | 123.52 | 4178.02 | -349.43 | 527.6
| 4300 | 10.85 | 123.52 | 4234.54 | -355.73 | 537.12
| 4400 | 8.85 | 123.52 | 4333.06 | -365.18 | 551.38
| 4500 | 6.85 | 123.52 | 4432.12 | -372.72 | 562.76
| 4600 | 4.85 | 123.52 | 4531.6 | -378.34 | 571.26
| 4700 | 2.85 | 123.52 | 4631.37 | -382.05 | 576.85
| 4800 | 0.85 | 123.52 | 4731.31 | -383.83 | 579.54
| 4842.39 | 0 | 0 | 4773.7 | -384 | 579.8
| 4900 | 0 | 0 | 4831.31 | -384 | 579.8
| 5000 | 0 | 0 | 4931.31 | -384 | 579.8
| 5100 | 0 | 0 | 5031.31 | -384 | 579.8
| 5200 | 0 | 0 | 5131.31 | -384 | 579.8
| 5300 | 0 | 0 | 5231.31 | -384 | 579.8
| 5400 | 0 | 0 | 5331.31 | -384 | 579.8
| 5500 | 0 | 0 | 5431.31 | -384 | 579.8
| 5600 | 0 | 0 | 5531.31 | -384 | 579.8
| 5700 | 0 | 0 | 5631.31 | -384 | 579.8
| 5800 | 0 | 0 | 5731.31 | -384 | 579.8
| 5856.39 | 0 | 0 | 5787.7 | -384 | 579.8
| 5900 | 5.23 | 184.1 | 5831.25 | -385.98 | 579.66
| 6000 | 17.23 | 184.1 | 5929.15 | -405.38 | 578.27
| 6100 | 29.23 | 184.1 | 6020.88 | -444.65 | 575.45
| 6200 | 41.23 | 184.1 | 6102.41 | -502.09 | 571.34
| 6300 | 53.23 | 184.1 | 6170.19 | -575.18 | 566.1
| 6400 | 65.23 | 184.1 | 6221.25 | -660.73 | 559.96
| 6481.39 | 75 | 184.1 | 6248.9 | -736.98 | 554.5
| 6500 | 75 | 184.1 | 6253.71 | -754.91 | 553.21
| 6581.39 | 75 | 184.1 | 6274.78 | -833.33 | 547.59
| 6600 | 77.23 | 184.1 | 6279.24 | -851.34 | 546.3
| 6700 | 89.23 | 184.1 | 6291 | -950.21 | 539.21
| 6706.39 | 90 | 184.1 | 6291.05 | -956.59 | 538.76
| 6771.39 | 90 | 184.1 | 6291.05 | -1021.42 | 534.11
| 6800 | 90 | 183.24 | 6291.05 | -1049.97 | 532.28
| 6900 | 90 | 180.24 | 6291.05 | -1149.91 | 529.24
| 6906.87 | 90 | 180.04 | 6291.05 | -1156.79 | 529.22
| 7000 | 90 | 180.04 | 6291.04 | -1249.91 | 529.16
| 7100 | 90 | 180.04 | 6291.04 | -1349.91 | 529.1
| 7200 | 90 | 180.04 | 6291.04 | -1449.91 | 529.04
| 7300 | 90 | 180.04 | 6291.04 | -1549.91 | 528.98
| 7400 | 90 | 180.04 | 6291.04 | -1649.91 | 528.92
| 7500 | 90 | 180.04 | 6291.04 | -1749.91 | 528.85
| 7600 | 90 | 180.04 | 6291.04 | -1849.91 | 528.79
| 7700 | 90 | 180.04 | 6291.04 | -1949.91 | 528.73
| 7800 | 90 | 180.04 | 6291.04 | -2049.91 | 528.67
| 7900 | 90 | 180.04 | 6291.03 | -2149.91 | 528.6
| 8000 | 90 | 180.04 | 6291.03 | -2249.91 | 528.54
| 8100 | 90 | 180.04 | 6291.03 | -2349.91 | 528.48
| 8200 | 90 | 180.04 | 6291.03 | -2449.91 | 528.42
| 8300 | 90 | 180.04 | 6291.03 | -2549.91 | 528.36
| 8400 | 90 | 180.04 | 6291.03 | -2649.91 | 528.29
| 8500 | 90 | 180.04 | 6291.03 | -2749.91 | 528.23
| 8600 | 90 | 180.04 | 6291.03 | -2849.91 | 528.17
| 8700 | 90 | 180.04 | 6291.03 | -2949.91 | 528.11
| 8800 | 90 | 180.04 | 6291.02 | -3049.91 | 528.05
| 8900 | 90 | 180.04 | 6291.02 | -3149.91 | 527.98
| 9000 | 90 | 180.04 | 6291.02 | -3249.91 | 527.92
| 9100 | 90 | 180.04 | 6291.02 | -3349.91 | 527.86
| 9200 | 90 | 180.04 | 6291.02 | -3449.91 | 527.8
| 9300 | 90 | 180.04 | 6291.02 | -3549.91 | 527.74
| 9400 | 90 | 180.04 | 6291.02 | -3649.91 | 527.67
| 9500 | 90 | 180.04 | 6291.02 | -3749.91 | 527.61
| 9600 | 90 | 180.04 | 6291.02 | -3849.91 | 527.55
| 9700 | 90 | 180.04 | 6291.01 | -3949.91 | 527.49
| 9800 | 90 | 180.04 | 6291.01 | -4049.91 | 527.42
| 9900 | 90 | 180.04 | 6291.01 | -4149.91 | 527.36
| 10000 | 90 | 180.04 | 6291.01 | -4249.91 | 527.3
| 10100 | 90 | 180.04 | 6291.01 | -4349.91 | 527.24
| 10200 | 90 | 180.04 | 6291.01 | -4449.91 | 527.18
| 10300 | 90 | 180.04 | 6291.01 | -4549.91 | 527.11
| 10400 | 90 | 180.04 | 6291.01 | -4649.91 | 527.05
| 10500 | 90 | 180.04 | 6291.01 | -4749.91 | 526.99
| 10600 | 90 | 180.04 | 6291 | -4849.91 | 526.93
| 10700 | 90 | 180.04 | 6291 | -4949.91 | 526.87
| 10800 | 90 | 180.04 | 6291 | -5049.91 | 526.8
| 10900 | 90 | 180.04 | 6291 | -5149.91 | 526.74
| 10999.77 | 90 | 180.04 | 6291 | -5249.69 | 526.68

## Lookup (hidden)
North Reference | RetunValue | Grid Type | ReturnValue | Deviation Indicator | ReturnValue
| 2 |  | 0 |  | 4
True |  | SPCS-Colorado Central-NAD27 |  | Directional
Grid |  | SPCS-Colorado Central-NAD83 |  | High Angle
|  | SPCS-Colorado North-NAD27 |  | Horizontal
SPCS-Colorado North-NAD83
SPCS-Colorado South-NAD27
SPCS-Colorado South-NAD83
UTM-Zone 12 NAD27
UTM-Zone 12 NAD83
UTM-Zone 13 NAD27
UTM-Zone 13 NAD83