## Data
Header Information | measured depth (ft) | inclination (°) | azimuth (°) | true vertical depth (ft) | northing +N/-S (ft) | easting +E/-W (ft)
Operator Name | 149 | 2.2 | 194.1 | 149 | -2.8 | -0.7
PDC ENERGY INC | 337 | 1.6 | 183.3 | 336.9 | -8.9 | -1.7
Operator Number | 523 | 1.2 | 180.8 | 522.8 | -13.4 | -1.9
69175 | 708 | 1 | 71.4 | 707.8 | -14.9 | -0.4
Well Name and Number | 926 | 1.1 | 44.2 | 925.7 | -12.7 | 2.9
BERNHARDT 6K-403 | 1004 | 1 | 54.8 | 1003.7 | -11.8 | 3.9
API Number (if available) | 1035 | 1.4 | 40.1 | 1034.7 | -11.4 | 4.4
05-123-40401 | 1082 | 4 | 34.8 | 1081.7 | -9.6 | 5.7
Location: QQ SEC TWP RGE | 1128 | 7.1 | 32 | 1127.5 | -5.9 | 8.1
NESW 6 4N 66W | 1221 | 9.1 | 12.6 | 1219.5 | 6.2 | 12.8
Citing Type: Planned or Actual | 1313 | 9.1 | 13.6 | 1310.4 | 20.4 | 16.1
ACTUAL | 1406 | 8.1 | 11.7 | 1402.3 | 33.9 | 19.1
Deviation Indicator | 1499 | 7.9 | 11 | 1494.4 | 46.6 | 21.7
Horizontal | 1591 | 8.4 | 5.5 | 1585.5 | 59.5 | 23.5
North Reference | 1684 | 11.1 | 12 | 1677.2 | 75 | 26.1
True | 1776 | 11.2 | 17.3 | 1767.4 | 92.2 | 30.5
Grid Type | 1868 | 10.1 | 30.6 | 1857.8 | 107.7 | 37.3
#VALUE! | 1960 | 9.8 | 27.1 | 1948.5 | 121.6 | 45
| 2052 | 9.4 | 26 | 2039.2 | 135.3 | 51.8
| 2144 | 9.1 | 22.6 | 2130 | 148.8 | 57.9
| 2236 | 8.8 | 22.1 | 2220.9 | 162.1 | 63.4
| 2328 | 10.5 | 16.1 | 2311.6 | 176.6 | 68.4
| 2420 | 10.6 | 14.3 | 2402 | 192.9 | 72.8
| 2516 | 10.3 | 13.2 | 2496.4 | 209.8 | 76.9
| 2611 | 12.8 | 15.3 | 2589.5 | 228.2 | 81.6
| 2707 | 13 | 22.1 | 2683.1 | 248.5 | 88.5
| 2802 | 12.5 | 21.3 | 2775.7 | 268 | 96.2
| 2897 | 12.4 | 19.9 | 2868.5 | 287.1 | 103.5
| 2993 | 11.7 | 19.6 | 2962.4 | 306 | 110.2
| 3088 | 10.1 | 17.6 | 3055.6 | 323 | 116
| 3183 | 9.9 | 17.9 | 3149.2 | 338.7 | 121
| 3279 | 9 | 16.2 | 3243.9 | 353.8 | 125.6
| 3374 | 8.7 | 15.4 | 3337.8 | 367.8 | 129.6
| 3470 | 9.7 | 20.8 | 3432.5 | 382.4 | 134.4
| 3565 | 9.3 | 22.3 | 3526.2 | 397 | 140.2
| 3660 | 8.5 | 22.5 | 3620.1 | 410.6 | 145.8
| 3756 | 10.5 | 28.3 | 3714.8 | 424.8 | 152.6
| 3851 | 10.2 | 28 | 3808.2 | 439.9 | 160.7
| 3946 | 9.8 | 27.9 | 3901.8 | 454.5 | 168.4
| 4042 | 9.8 | 19.4 | 3996.4 | 469.4 | 175
| 4137 | 8.4 | 18.5 | 4090.2 | 483.6 | 179.8
| 4233 | 11 | 21.2 | 4184.8 | 498.8 | 185.4
| 4328 | 10.5 | 19.9 | 4278.1 | 515.4 | 191.6
| 4424 | 9.8 | 21.6 | 4372.6 | 531.2 | 197.6
| 4519 | 11.3 | 21.9 | 4466 | 547.3 | 204
| 4615 | 10.7 | 20.1 | 4560.3 | 564.4 | 210.6
| 4710 | 11.9 | 21.1 | 4653.4 | 581.9 | 217.2
| 4805 | 11.7 | 19.5 | 4746.4 | 600.1 | 223.9
| 4901 | 10.6 | 20.6 | 4840.6 | 617.5 | 230.3
| 4997 | 10.1 | 21.5 | 4935 | 633.6 | 236.5
| 5092 | 10.8 | 14.9 | 5028.5 | 650 | 241.8
| 5187 | 9.9 | 13.2 | 5121.9 | 666.5 | 246
| 5283 | 10.8 | 17 | 5216.4 | 683.2 | 250.5
| 5378 | 9.6 | 17.5 | 5309.9 | 699.2 | 255.5
| 5474 | 8.4 | 16.9 | 5404.7 | 713.6 | 259.9
| 5569 | 8.1 | 11.8 | 5498.7 | 726.8 | 263.3
| 5664 | 7.1 | 25.2 | 5592.9 | 738.6 | 267.2
| 5760 | 6.3 | 22.9 | 5688.2 | 748.8 | 271.7
| 5855 | 5.5 | 22.6 | 5782.7 | 757.9 | 275.5
| 5950 | 5.1 | 22.2 | 5877.3 | 766 | 278.9
| 6046 | 4.9 | 25.1 | 5972.9 | 773.6 | 282.2
| 6141 | 1.9 | 32.6 | 6067.7 | 778.6 | 284.8
| 6236 | 0.5 | 251.2 | 6162.7 | 779.8 | 285.2
| 6332 | 0.7 | 212.8 | 6258.7 | 779.2 | 284.5
| 6427 | 0.4 | 191.9 | 6353.7 | 778.4 | 284.1
| 6522 | 1.5 | 246.5 | 6448.7 | 777.6 | 282.9
| 6569 | 1.6 | 235.7 | 6495.7 | 776.9 | 281.8
| 6618 | 2.6 | 212.5 | 6544.7 | 775.6 | 280.7
| 6665 | 7.9 | 207.4 | 6591.4 | 771.9 | 278.6
| 6713 | 12.2 | 200.7 | 6638.7 | 764.2 | 275.3
| 6760 | 15.7 | 188.8 | 6684.3 | 753.2 | 272.6
| 6808 | 19.9 | 184.3 | 6730 | 738.7 | 270.9
| 6855 | 22.4 | 175.8 | 6773.9 | 721.8 | 271
| 6904 | 25.1 | 175.8 | 6818.7 | 702.1 | 272.4
| 6951 | 25.8 | 181.6 | 6861.1 | 681.9 | 272.9
| 6999 | 27.9 | 178.8 | 6904 | 660.2 | 272.8
| 7046 | 33.6 | 179.4 | 6944.3 | 636.2 | 273.2
| 7095 | 37.4 | 179.5 | 6984.2 | 607.8 | 273.5
| 7142 | 44.3 | 181.3 | 7019.8 | 577 | 273.2
| 7190 | 51.3 | 179.7 | 7052 | 541.5 | 272.9
| 7237 | 56.6 | 180.6 | 7079.6 | 503.5 | 272.8
| 7286 | 59.3 | 184 | 7105.6 | 462 | 271.2
| 7333 | 65 | 184.9 | 7127.6 | 420.6 | 267.9
| 7381 | 70.4 | 182.6 | 7145.8 | 376.3 | 265
| 7428 | 75.1 | 181.5 | 7159.7 | 331.5 | 263.4
| 7476 | 79.5 | 180.5 | 7170.3 | 284.7 | 262.6
| 7513 | 82.1 | 181.2 | 7176.2 | 248.2 | 262.1
| 7622 | 86 | 180.2 | 7187.5 | 139.8 | 260.8
| 7669 | 86 | 181 | 7190.8 | 92.9 | 260.3
| 7717 | 89.6 | 181 | 7192.6 | 45 | 259.4
| 7812 | 91.9 | 174.8 | 7191.4 | -49.9 | 262.9
| 7908 | 91.9 | 175.5 | 7188.2 | -145.5 | 271
| 8004 | 91.8 | 174.4 | 7185.1 | -241.1 | 279.5
| 8099 | 91.9 | 174.6 | 7182 | -335.6 | 288.6
| 8194 | 92.2 | 176.2 | 7178.6 | -430.2 | 296.2
| 8290 | 89.7 | 176.3 | 7177 | -526 | 302.5
| 8385 | 91.4 | 178.5 | 7176.1 | -620.9 | 306.8
| 8481 | 91.1 | 178.5 | 7174 | -716.8 | 309.3
| 8576 | 87.5 | 181.9 | 7175.2 | -811.8 | 308.9
| 8672 | 87.5 | 182.5 | 7179.4 | -907.6 | 305.3
| 8767 | 86.9 | 181.4 | 7184 | -1002.5 | 302
| 8863 | 87.5 | 180 | 7188.7 | -1098.4 | 300.9
| 8958 | 90.4 | 180.1 | 7190.4 | -1193.3 | 300.8
| 9054 | 90.5 | 181.9 | 7189.7 | -1289.3 | 299.1
| 9149 | 90.4 | 181.3 | 7188.9 | -1384.3 | 296.5
| 9244 | 90.7 | 182.2 | 7188 | -1479.2 | 293.6
| 9339 | 90.8 | 181.6 | 7186.8 | -1574.2 | 290.4
| 9435 | 90.8 | 182 | 7185.4 | -1670.1 | 287.4
| 9530 | 91.5 | 182 | 7183.5 | -1765 | 284.1
| 9625 | 90.1 | 182.2 | 7182.2 | -1859.9 | 280.6
| 9721 | 88.7 | 179.9 | 7183.2 | -1955.9 | 278.8
| 9816 | 90.8 | 177.8 | 7183.6 | -2050.9 | 280.7
| 9911 | 91.1 | 177.3 | 7182.1 | -2145.8 | 284.8
| 10007 | 92.2 | 179.2 | 7179.3 | -2241.7 | 287.7
| 10102 | 90.5 | 183 | 7177.1 | -2336.6 | 285.9
| 10198 | 87.7 | 181.9 | 7178.6 | -2432.5 | 281.8
| 10293 | 87.4 | 180.1 | 7182.6 | -2527.4 | 280.1
| 10388 | 91.1 | 177.2 | 7183.9 | -2622.4 | 282.4
| 10484 | 90.8 | 178 | 7182.3 | -2718.3 | 286.4
| 10579 | 89.9 | 177.7 | 7181.7 | -2813.2 | 290
| 10674 | 94.5 | 176.9 | 7178.1 | -2908 | 294.4
| 10770 | 95.8 | 179.8 | 7169.4 | -3003.5 | 297.2
| 10865 | 93.8 | 183.7 | 7161.5 | -3098.1 | 294.3
| 10961 | 89.82 | 186.6 | 7158.4 | -3193.7 | 285.7
| 11056 | 87.6 | 186.4 | 7160.6 | -3288 | 274.9
| 11152 | 84.5 | 183.5 | 7167.2 | -3383.4 | 266.7
| 11247 | 83.2 | 179.5 | 7177.4 | -3477.8 | 264.2
| 11342 | 87.1 | 175 | 7185.4 | -3572.3 | 268.7
| 11438 | 92.1 | 174.2 | 7186.1 | -3667.9 | 277.8
| 11533 | 92.8 | 176.5 | 7182 | -3762.5 | 285.5
| 11628 | 91.4 | 180.3 | 7178.5 | -3857.3 | 288.1
| 11724 | 91.8 | 180.4 | 7175.9 | -3953.3 | 287.5
| 11763 | 92.1 | 179.9 | 7174.5 | -3992.3 | 287.4
| 11821 | 92.1 | 179.9 | 7172.4 | -4050.2 | 287.5

## Lookup (hidden)
North Reference | RetunValue | Grid Type | ReturnValue | Deviation Indicator | ReturnValue
| 2 |  | 0 |  | 4
True |  | SPCS-Colorado Central-NAD27 |  | Directional
Grid |  | SPCS-Colorado Central-NAD83 |  | High Angle
|  | SPCS-Colorado North-NAD27 |  | Horizontal
SPCS-Colorado North-NAD83
SPCS-Colorado South-NAD27
SPCS-Colorado South-NAD83
UTM-Zone 12 NAD27
UTM-Zone 12 NAD83
UTM-Zone 13 NAD27
UTM-Zone 13 NAD83