## Data
Header Information | measured depth (ft) | inclination (°) | azimuth (°) | true vertical depth (ft) | northing +N/-S (ft) | easting +E/-W (ft)
Operator Name | 159 | 0.5 | 335.83 | 159 | 0.6 | -0.3
PDC ENERGY INC | 252 | 0.8 | 342.63 | 252 | 1.6 | -0.6
Operator Number | 344 | 0.7 | 350.7 | 344 | 2.8 | -0.9
69175 | 436 | 0.5 | 355.7 | 436 | 3.7 | -1
Well Name and Number | 529 | 1 | 80 | 529 | 4.3 | -0.3
BERNHARDT 6O-443 | 621 | 2 | 74 | 620.9 | 4.9 | 2.1
API Number (if available) | 714 | 3.1 | 63.1 | 713.8 | 6.5 | 5.9
512340493 | 807 | 4.7 | 55.6 | 806.6 | 9.7 | 11.2
Location: QQ SEC TWP RGE | 896 | 4.3 | 51.9 | 895.4 | 13.9 | 16.9
NESW 6 4N 66W | 942 | 4.2 | 50.9 | 941.2 | 16 | 19.5
Citing Type: Planned or Actual | 1035 | 7.4 | 56.5 | 1033.7 | 21.4 | 27.2
ACTUAL | 1128 | 10.8 | 56.8 | 1125.6 | 29.5 | 39.5
Deviation Indicator | 1220 | 12.4 | 56 | 1215.7 | 39.8 | 54.9
Horizontal | 1313 | 14.9 | 54.1 | 1306 | 52.4 | 72.8
North Reference | 1405 | 14.7 | 50.8 | 1395 | 66.7 | 91.5
True | 1498 | 14.7 | 48.9 | 1484.9 | 81.9 | 109.5
Grid Type | 1591 | 14.5 | 47.5 | 1574.9 | 97.5 | 127
#VALUE! | 1684 | 14.1 | 45.7 | 1665.1 | 113.3 | 143.7
| 1776 | 15.7 | 51.5 | 1754 | 128.9 | 161.4
| 1867 | 15.5 | 48.6 | 1841.6 | 144.6 | 180.2
| 1959 | 15.2 | 46.8 | 1930.3 | 161 | 198.2
| 2051 | 15.1 | 44.5 | 2019.1 | 177.8 | 215.4
| 2143 | 15.2 | 44.9 | 2107.9 | 194.9 | 232.3
| 2235 | 14.2 | 39.1 | 2196.9 | 212.2 | 247.9
| 2327 | 13.9 | 35.5 | 2286.2 | 229.9 | 261.5
| 2420 | 15.1 | 41.9 | 2376.2 | 248 | 276.1
| 2515 | 15.4 | 39.5 | 2467.9 | 267 | 292.3
| 2611 | 15.6 | 43.5 | 2560.4 | 286.2 | 309.3
| 2706 | 15.6 | 51.1 | 2651.9 | 303.5 | 328.1
| 2801 | 14.5 | 60.8 | 2743.7 | 317.3 | 348.4
| 2897 | 14 | 58.3 | 2836.7 | 329.3 | 368.8
| 2993 | 13.1 | 56.7 | 2930 | 341.3 | 387.7
| 3088 | 12.3 | 56 | 3022.7 | 352.9 | 405.1
| 3183 | 13.7 | 57.2 | 3115.3 | 364.6 | 423
| 3279 | 12.5 | 56.6 | 3208.8 | 376.5 | 441.2
| 3374 | 13.6 | 52.9 | 3301.3 | 388.9 | 458.7
| 3470 | 12.1 | 50.7 | 3394.9 | 402.1 | 475.5
| 3565 | 12.7 | 61.1 | 3487.7 | 413.5 | 492.3
| 3660 | 14.1 | 53.3 | 3580.1 | 425.4 | 510.8
| 3756 | 16.5 | 53.6 | 3672.7 | 440.5 | 531.1
| 3851 | 16.6 | 54.1 | 3763.8 | 456.5 | 553
| 3947 | 17.7 | 47 | 3855.5 | 474.5 | 574.7
| 4042 | 16.5 | 47.4 | 3946.3 | 493.4 | 595.2
| 4137 | 15.6 | 37.5 | 4037.6 | 512.7 | 612.9
| 4233 | 14.3 | 39.4 | 4130.4 | 532.1 | 628.3
| 4328 | 13.8 | 45.4 | 4222.5 | 549.1 | 643.8
| 4424 | 12.4 | 42.5 | 4316 | 564.8 | 659
| 4519 | 13.1 | 48.2 | 4408.7 | 579.5 | 673.9
| 4615 | 12.2 | 48.2 | 4502.4 | 593.5 | 689.6
| 4710 | 10.5 | 49.2 | 4595.5 | 605.8 | 703.6
| 4806 | 11.6 | 46.1 | 4689.7 | 618.2 | 717.2
| 4901 | 12.4 | 40.1 | 4782.7 | 632.7 | 730.6
| 4996 | 12.4 | 49.8 | 4875.5 | 647.1 | 745
| 5091 | 13 | 50.1 | 4968.1 | 660.5 | 761
| 5187 | 11.4 | 50.5 | 5062 | 673.5 | 776.6
| 5282 | 12.4 | 49.7 | 5154.9 | 686 | 791.6
| 5378 | 13.2 | 50.1 | 5248.5 | 699.7 | 807.9
| 5473 | 11.1 | 49 | 5341.4 | 712.7 | 823.1
| 5568 | 9.6 | 43.2 | 5434.9 | 724.5 | 835.4
| 5664 | 9.1 | 56 | 5529.6 | 734.5 | 847.2
| 5759 | 6.8 | 52.8 | 5623.7 | 742.1 | 857.9
| 5855 | 5.8 | 52.6 | 5719.1 | 748.5 | 866.3
| 5950 | 4.8 | 50.5 | 5813.7 | 754 | 873.2
| 6046 | 4.2 | 45.9 | 5909.4 | 759 | 878.8
| 6141 | 3.2 | 46.4 | 6004.2 | 763.2 | 883.2
| 6236 | 2.7 | 47.8 | 6099.1 | 766.6 | 886.8
| 6332 | 1.4 | 349.2 | 6195 | 769.2 | 888.2
| 6427 | 1.4 | 135.8 | 6290 | 769.5 | 888.8
| 6523 | 1.1 | 136.5 | 6386 | 768 | 890.3
| 6618 | 1.5 | 132.8 | 6480.9 | 766.5 | 891.8
| 6665 | 1.7 | 142.4 | 6527.9 | 765.5 | 892.7
| 6714 | 2 | 175 | 6576.9 | 764.1 | 893.2
| 6761 | 7.9 | 189.5 | 6623.7 | 760.1 | 892.8
| 6809 | 11.8 | 193 | 6671 | 752.1 | 891.1
| 6856 | 14.3 | 190.8 | 6716.8 | 741.7 | 888.9
| 6905 | 20 | 183.9 | 6763.6 | 727.4 | 887.2
| 6952 | 24.1 | 182 | 6807.1 | 709.8 | 886.4
| 7000 | 27.6 | 179.4 | 6850.3 | 688.8 | 886.1
| 7047 | 32.2 | 178.3 | 6891.1 | 665.4 | 886.6
| 7096 | 35.6 | 179.9 | 6931.7 | 638.1 | 887
| 7143 | 40 | 183.8 | 6968.9 | 609.3 | 886
| 7191 | 43.4 | 182.6 | 7004.7 | 577.4 | 884.3
| 7238 | 48.6 | 179.9 | 7037.3 | 543.7 | 883.6
| 7286 | 54.1 | 177.6 | 7067.3 | 506.2 | 884.4
| 7333 | 59.5 | 179.3 | 7093 | 466.9 | 885.5
| 7382 | 63.4 | 181.5 | 7116.4 | 423.9 | 885.1
| 7429 | 66.8 | 181.4 | 7136.2 | 381.3 | 884.1
| 7477 | 74.8 | 178.8 | 7152 | 336 | 884
| 7524 | 79.3 | 179.3 | 7162.5 | 290.2 | 884.8
| 7572 | 81.9 | 180.9 | 7170.4 | 242.8 | 884.7
| 7607 | 83.7 | 180.5 | 7174.8 | 208.1 | 884.3
| 7708 | 88.2 | 181.3 | 7181.9 | 107.4 | 882.7
| 7772 | 88.2 | 181.4 | 7183.9 | 43.5 | 881.2
| 7867 | 88.2 | 180.2 | 7186.9 | -51.5 | 879.8
| 7963 | 88.7 | 179.7 | 7189.5 | -147.4 | 879.9
| 8058 | 88.9 | 179.5 | 7191.5 | -242.4 | 880.6
| 8153 | 90.1 | 179.2 | 7192.3 | -337.4 | 881.7
| 8249 | 90.3 | 179.2 | 7192 | -433.4 | 883
| 8344 | 88.6 | 177.8 | 7192.9 | -528.4 | 885.5
| 8439 | 90.1 | 178.8 | 7194 | -623.3 | 888.3
| 8535 | 90.3 | 178.3 | 7193.6 | -719.3 | 890.7
| 8630 | 90.4 | 180.8 | 7193 | -814.3 | 891.5
| 8725 | 90.3 | 181.4 | 7192.5 | -909.2 | 889.7
| 8821 | 90.3 | 180.7 | 7192 | -1005.2 | 887.9
| 8916 | 90.5 | 180 | 7191.3 | -1100.2 | 887.3
| 9012 | 90 | 180.9 | 7190.9 | -1196.2 | 886.6
| 9107 | 90.1 | 179.9 | 7190.8 | -1291.2 | 885.9
| 9203 | 89.4 | 179.9 | 7191.2 | -1387.2 | 886.1
| 9298 | 87.9 | 179.6 | 7193.5 | -1482.2 | 886.5
| 9393 | 88.5 | 179.9 | 7196.4 | -1577.1 | 886.9
| 9489 | 89.7 | 181 | 7197.9 | -1673.1 | 886.2
| 9584 | 89.4 | 181.4 | 7198.7 | -1768.1 | 884.2
| 9679 | 90.4 | 182.4 | 7198.9 | -1863 | 881
| 9775 | 90 | 180.7 | 7198.5 | -1959 | 878.4
| 9870 | 89.6 | 181.4 | 7198.9 | -2054 | 876.7
| 9966 | 89.2 | 179.5 | 7199.9 | -2150 | 875.9
| 10061 | 90.1 | 179.3 | 7200.4 | -2245 | 876.9
| 10156 | 90.7 | 179.1 | 7199.8 | -2339.9 | 878.2
| 10252 | 91.2 | 180.4 | 7198.2 | -2435.9 | 878.7
| 10347 | 90.7 | 180.5 | 7196.6 | -2530.9 | 877.9
| 10443 | 91 | 179.6 | 7195.2 | -2626.9 | 877.8
| 10538 | 91.5 | 180.9 | 7193.1 | -2721.9 | 877.4
| 10634 | 89.3 | 179.1 | 7192.4 | -2817.9 | 877.4
| 10729 | 89.7 | 178.9 | 7193.3 | -2912.8 | 879.1
| 10824 | 88.5 | 177.5 | 7194.8 | -3007.8 | 882.1
| 10920 | 89 | 178.3 | 7196.9 | -3103.7 | 885.6
| 11015 | 89.3 | 178.5 | 7198.3 | -3198.6 | 888.2
| 11110 | 90 | 179 | 7198.8 | -3293.6 | 890.3
| 11206 | 90.5 | 179.7 | 7198.4 | -3389.6 | 891.4
| 11301 | 90.7 | 178.8 | 7197.4 | -3484.6 | 892.6
| 11396 | 90.1 | 181 | 7196.8 | -3579.6 | 892.8
| 11492 | 89.6 | 180.3 | 7197 | -3675.6 | 891.7
| 11587 | 91.2 | 180.5 | 7196.4 | -3770.6 | 891
| 11683 | 91.1 | 179.8 | 7194.4 | -3866.5 | 890.8
| 11790 | 90.7 | 177.8 | 7192.8 | -3973.5 | 893
| 11842 | 90.5 | 177.5 | 7192.2 | -4025.5 | 895.2

## Lookup (hidden)
North Reference | RetunValue | Grid Type | ReturnValue | Deviation Indicator | ReturnValue
| 2 |  | 0 |  | 4
True |  | SPCS-Colorado Central-NAD27 |  | Directional
Grid |  | SPCS-Colorado Central-NAD83 |  | High Angle
|  | SPCS-Colorado North-NAD27 |  | Horizontal
SPCS-Colorado North-NAD83
SPCS-Colorado South-NAD27
SPCS-Colorado South-NAD83
UTM-Zone 12 NAD27
UTM-Zone 12 NAD83
UTM-Zone 13 NAD27
UTM-Zone 13 NAD83