## Data
Header Information | measured depth (ft) | inclination (°) | azimuth (°) | true vertical depth (ft) | northing +N/-S (ft) | easting +E/-W (ft)
Operator Name | 0 | 0 | 0 | 0 | 0 | 0
Kerr-Mcgee | 100 | 0 | 0 | 100 | 0 | 0
Operator Number | 200 | 0 | 0 | 200 | 0 | 0
47120 | 250 | 0 | 0 | 250 | 0 | 0
Well Name and Number | 300 | 0.75 | 292 | 300 | 0.12 | -0.3
SUNFLOWER 7N-17HZ | 350 | 1.5 | 292 | 349.99 | 0.49 | -1.21
API Number (if available) | 400 | 1.5 | 292 | 399.97 | 0.98 | -2.43
| 500 | 1.5 | 292 | 499.94 | 1.96 | -4.85
Location: QQ SEC TWP RGE | 600 | 1.5 | 292 | 599.9 | 2.94 | -7.28
SWNE Sec 8-T2N-R65W | 700 | 1.5 | 292 | 699.87 | 3.92 | -9.71
Citing Type: Planned or Actual | 800 | 1.5 | 292 | 799.83 | 4.9 | -12.14
Planned | 900 | 1.5 | 292 | 899.8 | 5.88 | -14.56
Deviation Indicator | 1000 | 1.5 | 292 | 999.77 | 6.86 | -16.99
Horizontal | 1100 | 1.5 | 292 | 1099.73 | 7.84 | -19.42
North Reference | 1200 | 1.5 | 292 | 1199.7 | 8.83 | -21.84
True | 1300 | 1.5 | 292 | 1299.66 | 9.81 | -24.27
Grid Type | 1400 | 1.5 | 292 | 1399.63 | 10.79 | -26.7
#VALUE! | 1500 | 1.5 | 292 | 1499.59 | 11.77 | -29.13
| 1600 | 1.5 | 292 | 1599.56 | 12.75 | -31.55
| 1700 | 1.5 | 292 | 1699.53 | 13.73 | -33.98
| 1800 | 1.5 | 292 | 1799.49 | 14.71 | -36.41
| 1900 | 1.5 | 292 | 1899.46 | 15.69 | -38.83
| 2000 | 1.5 | 292 | 1999.42 | 16.67 | -41.26
| 2100 | 1.5 | 292 | 2099.39 | 17.65 | -43.69
| 2200 | 1.5 | 292 | 2199.35 | 18.63 | -46.11
| 2300 | 3.496 | 295.1688 | 2299.25 | 20.42 | -50.09
| 2400 | 5.4949 | 296.0346 | 2398.94 | 23.82 | -57.15
| 2500 | 7.4944 | 296.4394 | 2498.3 | 28.82 | -67.29
| 2600 | 9.4941 | 296.6744 | 2597.19 | 35.43 | -80.5
| 2700 | 11.4939 | 296.8282 | 2695.52 | 43.63 | -96.76
| 2800 | 13.4938 | 296.9369 | 2793.14 | 53.41 | -116.06
| 2875.32 | 15 | 297 | 2866.14 | 61.82 | -132.58
| 2900 | 15 | 297 | 2889.98 | 64.72 | -138.27
| 3000 | 15 | 297 | 2986.58 | 76.47 | -161.33
| 3100 | 15 | 297 | 3083.17 | 88.22 | -184.39
| 3200 | 15 | 297 | 3179.76 | 99.97 | -207.45
| 3300 | 15 | 297 | 3276.35 | 111.72 | -230.51
| 3400 | 15 | 297 | 3372.95 | 123.47 | -253.57
| 3500 | 15 | 297 | 3469.54 | 135.22 | -276.64
| 3600 | 15 | 297 | 3566.13 | 146.97 | -299.7
| 3700 | 15 | 297 | 3662.72 | 158.72 | -322.76
| 3800 | 15 | 297 | 3759.32 | 170.47 | -345.82
| 3900 | 15 | 297 | 3855.91 | 182.22 | -368.88
| 4000 | 15 | 297 | 3952.5 | 193.97 | -391.94
| 4100 | 15 | 297 | 4049.09 | 205.72 | -415
| 4200 | 15 | 297 | 4145.69 | 217.47 | -438.06
| 4300 | 15 | 297 | 4242.28 | 229.22 | -461.12
| 4400 | 15 | 297 | 4338.87 | 240.97 | -484.18
| 4500 | 15 | 297 | 4435.46 | 252.72 | -507.25
| 4600 | 15 | 297 | 4532.06 | 264.47 | -530.31
| 4700 | 15 | 297 | 4628.65 | 276.22 | -553.37
| 4800 | 15 | 297 | 4725.24 | 287.97 | -576.43
| 4875.32 | 15 | 297 | 4797.99 | 296.82 | -593.8
| 4900 | 14.5063 | 297 | 4821.86 | 299.67 | -599.4
| 5000 | 12.5063 | 297 | 4919.09 | 310.28 | -620.21
| 5100 | 10.5063 | 297 | 5017.08 | 319.33 | -637.98
| 5200 | 8.5063 | 297 | 5115.7 | 326.83 | -652.69
| 5300 | 6.5063 | 297 | 5214.84 | 332.76 | -664.33
| 5400 | 4.5063 | 297 | 5314.37 | 337.12 | -672.88
| 5500 | 2.5063 | 297 | 5414.18 | 339.89 | -678.33
| 5600 | 0.5063 | 297 | 5514.14 | 341.09 | -680.67
| 5625.32 | 0 | 0 | 5539.45 | 341.14 | -680.77
| 5700 | 0 | 0 | 5614.14 | 341.14 | -680.77
| 5800 | 0 | 0 | 5714.14 | 341.14 | -680.77
| 5900 | 0 | 0 | 5814.14 | 341.14 | -680.77
| 6000 | 0 | 0 | 5914.14 | 341.14 | -680.77
| 6100 | 0 | 0 | 6014.14 | 341.14 | -680.77
| 6200 | 0 | 0 | 6114.14 | 341.14 | -680.77
| 6300 | 0 | 0 | 6214.14 | 341.14 | -680.77
| 6400 | 0 | 0 | 6314.14 | 341.14 | -680.77
| 6500 | 0 | 0 | 6414.14 | 341.14 | -680.77
| 6600 | 0 | 0 | 6514.14 | 341.14 | -680.77
| 6637.91 | 0 | 0 | 6552.04 | 341.14 | -680.77
| 6650 | 1.2094 | 178.3209 | 6564.14 | 341.01 | -680.77
| 6700 | 6.2094 | 178.3209 | 6614.02 | 337.78 | -680.67
| 6750 | 11.2094 | 178.3209 | 6663.42 | 330.21 | -680.45
| 6800 | 16.2094 | 178.3209 | 6711.98 | 318.37 | -680.11
| 6850 | 21.2094 | 178.3209 | 6759.33 | 302.34 | -679.64
| 6900 | 26.2094 | 178.3209 | 6805.09 | 282.25 | -679.05
| 6950 | 31.2094 | 178.3209 | 6848.93 | 258.25 | -678.34
| 7000 | 36.2094 | 178.3209 | 6890.51 | 230.53 | -677.53
| 7050 | 41.2094 | 178.3209 | 6929.52 | 199.28 | -676.61
| 7100 | 46.2094 | 178.3209 | 6965.65 | 164.76 | -675.6
| 7150 | 51.2094 | 178.3209 | 6998.63 | 127.22 | -674.5
| 7200 | 56.2094 | 178.3209 | 7028.22 | 86.94 | -673.32
| 7250 | 61.2094 | 178.3209 | 7054.18 | 44.25 | -672.07
| 7300 | 66.2094 | 178.3209 | 7076.32 | -0.54 | -670.76
| 7350 | 71.2094 | 178.3209 | 7094.46 | -47.1 | -669.39
| 7400 | 76.2094 | 178.3209 | 7108.49 | -95.05 | -667.99
| 7450 | 81.2094 | 178.3209 | 7118.27 | -144.05 | -666.55
| 7500 | 86.2094 | 178.3209 | 7123.75 | -193.71 | -665.09
| 7538.02 | 90.0111 | 178.3209 | 7125 | -231.69 | -663.98
| 7600 | 90.0111 | 178.3209 | 7124.99 | -293.64 | -662.16
| 7700 | 90.0111 | 178.3209 | 7124.97 | -393.6 | -659.23
| 7800 | 90.0111 | 178.3209 | 7124.95 | -493.56 | -656.3
| 7900 | 90.0111 | 178.3209 | 7124.93 | -593.51 | -653.37
| 8000 | 90.0111 | 178.3209 | 7124.91 | -693.47 | -650.44
| 8100 | 90.0111 | 178.3209 | 7124.89 | -793.43 | -647.51
| 8200 | 90.0111 | 178.3209 | 7124.87 | -893.38 | -644.58
| 8300 | 90.0111 | 178.3209 | 7124.85 | -993.34 | -641.65
| 8400 | 90.0111 | 178.3209 | 7124.83 | -1093.3 | -638.72
| 8500 | 90.0111 | 178.3209 | 7124.82 | -1193.25 | -635.79
| 8600 | 90.0111 | 178.3209 | 7124.8 | -1293.21 | -632.86
| 8700 | 90.0111 | 178.3209 | 7124.78 | -1393.17 | -629.93
| 8800 | 90.0111 | 178.3209 | 7124.76 | -1493.13 | -627
| 8900 | 90.0111 | 178.3209 | 7124.74 | -1593.08 | -624.07
| 9000 | 90.0111 | 178.3209 | 7124.72 | -1693.04 | -621.14
| 9100 | 90.0111 | 178.3209 | 7124.7 | -1793 | -618.21
| 9200 | 90.0111 | 178.3209 | 7124.68 | -1892.95 | -615.28
| 9300 | 90.0111 | 178.3209 | 7124.66 | -1992.91 | -612.35
| 9400 | 90.0111 | 178.3209 | 7124.64 | -2092.87 | -609.42
| 9500 | 90.0111 | 178.3209 | 7124.62 | -2192.83 | -606.49
| 9600 | 90.0111 | 178.3209 | 7124.6 | -2292.78 | -603.56
| 9700 | 90.0111 | 178.3209 | 7124.58 | -2392.74 | -600.63
| 9800 | 90.0111 | 178.3209 | 7124.56 | -2492.7 | -597.7
| 9900 | 90.0111 | 178.3209 | 7124.54 | -2592.65 | -594.77
| 10000 | 90.0111 | 178.3209 | 7124.52 | -2692.61 | -591.84
| 10100 | 90.0111 | 178.3209 | 7124.5 | -2792.57 | -588.91
| 10200 | 90.0111 | 178.3209 | 7124.49 | -2892.52 | -585.98
| 10300 | 90.0111 | 178.3209 | 7124.47 | -2992.48 | -583.05
| 10400 | 90.0111 | 178.3209 | 7124.45 | -3092.44 | -580.12
| 10500 | 90.0111 | 178.3209 | 7124.43 | -3192.4 | -577.19
| 10600 | 90.0111 | 178.3209 | 7124.41 | -3292.35 | -574.26
| 10700 | 90.0111 | 178.3209 | 7124.39 | -3392.31 | -571.33
| 10800 | 90.0111 | 178.3209 | 7124.37 | -3492.27 | -568.4
| 10900 | 90.0111 | 178.3209 | 7124.35 | -3592.22 | -565.47
| 11000 | 90.0111 | 178.3209 | 7124.33 | -3692.18 | -562.54
| 11100 | 90.0111 | 178.3209 | 7124.31 | -3792.14 | -559.61
| 11200 | 90.0111 | 178.3209 | 7124.29 | -3892.1 | -556.68
| 11300 | 90.0111 | 178.3209 | 7124.27 | -3992.05 | -553.75
| 11400 | 90.0111 | 178.3209 | 7124.25 | -4092.01 | -550.82
| 11500 | 90.0111 | 178.3209 | 7124.23 | -4191.97 | -547.89
| 11600 | 90.0111 | 178.3209 | 7124.21 | -4291.92 | -544.96
| 11700 | 90.0111 | 178.3209 | 7124.19 | -4391.88 | -542.03
| 11800 | 90.0111 | 178.3209 | 7124.17 | -4491.84 | -539.1
| 11900 | 90.0111 | 178.3209 | 7124.16 | -4591.79 | -536.17
| 12000 | 90.0111 | 178.3209 | 7124.14 | -4691.75 | -533.24
| 12100 | 90.0111 | 178.3209 | 7124.12 | -4791.71 | -530.31
| 12200 | 90.0111 | 178.3209 | 7124.1 | -4891.67 | -527.37
| 12300 | 90.0111 | 178.3209 | 7124.08 | -4991.62 | -524.44
| 12400 | 90.0111 | 178.3209 | 7124.06 | -5091.58 | -521.51
| 12500 | 90.0111 | 178.3209 | 7124.04 | -5191.54 | -518.58
| 12600 | 90.0111 | 178.3209 | 7124.02 | -5291.49 | -515.65
| 12699.45 | 90.0111 | 178.3209 | 7124 | -5390.9 | -512.74

## Lookup (hidden)
North Reference | RetunValue | Grid Type | ReturnValue | Deviation Indicator | ReturnValue
| 2 |  | 0 |  | 4
True |  | SPCS-Colorado Central-NAD27 |  | Directional
Grid |  | SPCS-Colorado Central-NAD83 |  | High Angle
|  | SPCS-Colorado North-NAD27 |  | Horizontal
SPCS-Colorado North-NAD83
SPCS-Colorado South-NAD27
SPCS-Colorado South-NAD83
UTM-Zone 12 NAD27
UTM-Zone 12 NAD83
UTM-Zone 13 NAD27
UTM-Zone 13 NAD83