## Data
Header Information | measured depth (ft) | inclination (°) | azimuth (°) | true vertical depth (ft) | northing +N/-S (ft) | easting +E/-W (ft)
Operator Name | 161 | 0.3 | 347 | 161 | 0.4 | -0.1
PDC ENERGY INC | 253 | 0.9 | 48.1 | 253 | 1.1 | 0.4
Operator Number | 345 | 2.5 | 73.2 | 345 | 2.2 | 2.8
69175 | 437 | 4.4 | 62.3 | 436.8 | 4.4 | 7.9
Well Name and Number | 530 | 6.4 | 59.4 | 529.4 | 8.7 | 15.5
BERNHARDT 6O-243 | 623 | 9.5 | 61.3 | 621.5 | 15 | 26.7
API Number (if available) | 715 | 10.6 | 59.4 | 712 | 23 | 40.7
05-123-40493 | 808 | 12.1 | 58.6 | 803.2 | 32.4 | 56.3
Location: QQ SEC TWP RGE | 887 | 13.9 | 57.6 | 880.2 | 41.8 | 71.4
NESW 6 4N 66W | 941 | 14.8 | 57.7 | 932.5 | 49 | 82.7
Citing Type: Planned or Actual | 1034 | 16.8 | 57.3 | 1022 | 62.6 | 104.1
ACTUAL | 1127 | 15.7 | 54.8 | 1111.3 | 77.1 | 125.7
Deviation Indicator | 1220 | 16.2 | 56.4 | 1200.7 | 91.5 | 146.8
Horizontal | 1312 | 15.3 | 56.1 | 1289.2 | 105.4 | 167.5
North Reference | 1405 | 15.2 | 53.8 | 1379 | 119.5 | 187.5
True | 1498 | 16 | 51.7 | 1468.5 | 134.6 | 207.4
Grid Type | 1590 | 17 | 52 | 1556.8 | 150.7 | 228
#VALUE! | 1683 | 15.2 | 60.6 | 1646.1 | 165.1 | 249.3
| 1775 | 15.8 | 58.6 | 1734.8 | 177.5 | 270.5
| 1867 | 14.5 | 62.5 | 1823.6 | 189.4 | 291.4
| 1959 | 14.2 | 60.9 | 1912.7 | 200.2 | 311.5
| 2050 | 15.3 | 60.2 | 2000.7 | 211.6 | 331.7
| 2143 | 15.7 | 56.8 | 2090.3 | 224.6 | 352.9
| 2235 | 15.5 | 54.8 | 2178.9 | 238.5 | 373.3
| 2327 | 15.6 | 54.6 | 2267.6 | 252.7 | 393.5
| 2419 | 15 | 59.1 | 2356.3 | 266 | 413.8
| 2514 | 14.1 | 56.5 | 2448.3 | 278.7 | 434
| 2610 | 15.4 | 63.6 | 2541.1 | 290.8 | 455.1
| 2705 | 16.7 | 63.7 | 2632.4 | 302.5 | 478.7
| 2801 | 15.8 | 63.3 | 2724.6 | 314.5 | 502.7
| 2896 | 14.5 | 60.7 | 2816.3 | 326.1 | 524.6
| 2992 | 16.5 | 60.7 | 2908.8 | 338.7 | 547
| 3087 | 14.8 | 60.9 | 3000.2 | 351.2 | 569.4
| 3183 | 15.1 | 57.4 | 3093 | 363.9 | 590.6
| 3278 | 15.1 | 52.1 | 3184.7 | 378.1 | 610.8
| 3373 | 15.3 | 54.7 | 3276.4 | 393 | 630.8
| 3469 | 15.2 | 53.9 | 3369 | 407.7 | 651.3
| 3564 | 17.5 | 51.1 | 3460.2 | 424 | 672.5
| 3660 | 16.3 | 55.4 | 3552 | 440.7 | 694.8
| 3755 | 18.7 | 57 | 3642.6 | 456.6 | 718.6
| 3851 | 18.9 | 55.7 | 3733.5 | 473.7 | 744.3
| 3946 | 18.6 | 55.5 | 3823.5 | 491 | 769.5
| 4041 | 16.3 | 55.8 | 3914.1 | 507.1 | 793
| 4137 | 13.9 | 55.7 | 4006.8 | 521.2 | 813.7
| 4232 | 14.3 | 63.2 | 4098.9 | 532.9 | 833.6
| 4328 | 15.9 | 60.6 | 4191.6 | 544.7 | 855.6
| 4423 | 13.9 | 58.7 | 4283.4 | 557 | 876.7
| 4518 | 15.9 | 61.9 | 4375.2 | 569.1 | 898
| 4614 | 14.6 | 61 | 4467.8 | 581.1 | 920.1
| 4709 | 14.5 | 59.1 | 4559.8 | 593 | 940.8
| 4805 | 15.2 | 53.7 | 4652.6 | 606.6 | 961.3
| 4900 | 15.5 | 48.9 | 4744.2 | 622.4 | 980.9
| 4995 | 16.4 | 50.7 | 4835.5 | 639.2 | 1000.8
| 5091 | 16.5 | 52.9 | 4927.6 | 656 | 1022.2
| 5186 | 12.6 | 49.5 | 5019.5 | 670.9 | 1040.8
| 5281 | 12.3 | 60.1 | 5112.3 | 682.7 | 1057.5
| 5377 | 14.4 | 58.7 | 5205.7 | 694 | 1076.5
| 5472 | 13 | 56.2 | 5298 | 706 | 1095.5
| 5568 | 13.2 | 60.2 | 5391.5 | 717.5 | 1114
| 5663 | 12.4 | 57.3 | 5484.1 | 728.4 | 1132
| 5758 | 11.4 | 61.1 | 5577.1 | 738.4 | 1148.8
| 5854 | 8.4 | 54.4 | 5671.7 | 747.1 | 1162.8
| 5949 | 8 | 52.9 | 5765.7 | 755.1 | 1173.7
| 6045 | 6.6 | 53.9 | 5860.9 | 762.4 | 1183.5
| 6140 | 3.3 | 72.5 | 5955.5 | 766.5 | 1190.5
| 6236 | 1.1 | 85.6 | 6051.5 | 767.4 | 1194.1
| 6331 | 1.1 | 85.7 | 6146.5 | 767.5 | 1195.9
| 6426 | 1.1 | 85.1 | 6241.4 | 767.6 | 1197.7
| 6522 | 1.1 | 108.5 | 6337.4 | 767.4 | 1199.5
| 6586 | 2.3 | 169.8 | 6401.4 | 766 | 1200.3
| 6618 | 4 | 184 | 6433.3 | 764.2 | 1200.4
| 6665 | 7.8 | 187.9 | 6480.1 | 759.4 | 1199.8
| 6714 | 9.2 | 193.2 | 6528.6 | 752.3 | 1198.5
| 6761 | 13.4 | 187.2 | 6574.6 | 743.3 | 1196.9
| 6809 | 17.3 | 182.6 | 6620.9 | 730.6 | 1195.9
| 6856 | 21 | 186.1 | 6665.3 | 715.2 | 1194.7
| 6905 | 24.3 | 185 | 6710.5 | 696.5 | 1192.9
| 6952 | 28.1 | 182.8 | 6752.7 | 675.8 | 1191.5
| 7000 | 32.3 | 180.7 | 6794.2 | 651.6 | 1190.8
| 7047 | 37.1 | 180.4 | 6832.8 | 624.9 | 1190.5
| 7096 | 41.8 | 182.1 | 6870.6 | 593.8 | 1189.8
| 7191 | 52.1 | 182.2 | 6935.4 | 524.5 | 1187.2
| 7286 | 63.2 | 181.6 | 6986.1 | 444.4 | 1184.6
| 7381 | 75.1 | 181.6 | 7019.9 | 355.8 | 1182.1
| 7477 | 86.8 | 180.7 | 7035 | 261.2 | 1180.2
| 7517 | 91.2 | 180 | 7035.7 | 221.2 | 1180
| 7597 | 91.4 | 181.2 | 7033.8 | 141.3 | 1179.1
| 7682 | 91.3 | 180.9 | 7031.8 | 56.3 | 1177.6
| 7777 | 90 | 180.7 | 7030.8 | -38.7 | 1176.3
| 7873 | 90.5 | 181.5 | 7030.3 | -134.7 | 1174.4
| 7968 | 90.7 | 181.1 | 7029.4 | -229.6 | 1172.3
| 8064 | 89.5 | 180.3 | 7029.2 | -325.6 | 1171.1
| 8159 | 90.6 | 177 | 7029.1 | -420.6 | 1173.3
| 8255 | 90.6 | 179.3 | 7028.1 | -516.5 | 1176.4
| 8350 | 91.1 | 177.1 | 7026.7 | -611.5 | 1179.4
| 8445 | 89.3 | 180.7 | 7026.4 | -706.4 | 1181.2
| 8541 | 89.5 | 179.9 | 7027.4 | -802.4 | 1180.7
| 8636 | 90.4 | 175.9 | 7027.4 | -897.3 | 1184.2
| 8732 | 90.4 | 178.5 | 7026.8 | -993.2 | 1188.9
| 8827 | 88.7 | 178 | 7027.5 | -1088.2 | 1191.8
| 8922 | 89.3 | 179 | 7029.2 | -1183.1 | 1194.3
| 9018 | 90 | 184.1 | 7029.8 | -1279 | 1191.7
| 9113 | 90.4 | 184.3 | 7029.4 | -1373.8 | 1184.7
| 9209 | 89.3 | 180.7 | 7029.7 | -1469.7 | 1180.6
| 9304 | 89.8 | 179.7 | 7030.4 | -1564.7 | 1180.2
| 9399 | 90.3 | 179.9 | 7030.3 | -1659.7 | 1180.6
| 9495 | 90.7 | 182.6 | 7029.5 | -1755.6 | 1178.5
| 9590 | 90.4 | 183.7 | 7028.6 | -1850.5 | 1173.2
| 9685 | 89.7 | 179.3 | 7028.5 | -1945.4 | 1170.8
| 9781 | 90.5 | 177.1 | 7028.3 | -2041.4 | 1173.8
| 9876 | 91.1 | 177.9 | 7027 | -2136.3 | 1177.9
| 9971 | 91.4 | 178.7 | 7024.9 | -2231.2 | 1180.7
| 10067 | 91.5 | 181.4 | 7022.5 | -2327.2 | 1180.6
| 10162 | 90.8 | 180.9 | 7020.6 | -2422.1 | 1178.7
| 10258 | 91.3 | 177.4 | 7018.8 | -2518.1 | 1180.2
| 10353 | 91.3 | 184.3 | 7016.7 | -2613 | 1178.8
| 10449 | 90.1 | 185.2 | 7015.5 | -2708.7 | 1170.8
| 10544 | 90.4 | 182.2 | 7015.1 | -2803.4 | 1164.7
| 10640 | 90 | 179.7 | 7014.8 | -2899.4 | 1163.1
| 10735 | 90.6 | 182 | 7014.3 | -2994.4 | 1161.7
| 10830 | 90 | 181.8 | 7013.8 | -3089.4 | 1158.5
| 10926 | 89.9 | 177.7 | 7013.9 | -3185.3 | 1158.9
| 11022 | 90.5 | 182.7 | 7013.5 | -3281.3 | 1158.6
| 11117 | 90.8 | 181.4 | 7012.4 | -3376.2 | 1155.2
| 11212 | 90.2 | 173.6 | 7011.6 | -3471.1 | 1159.4
| 11308 | 90 | 180.7 | 7011.4 | -3566.9 | 1164.1
| 11403 | 90.1 | 173.4 | 7011.4 | -3661.7 | 1169
| 11499 | 91 | 172.4 | 7010.4 | -3756.9 | 1180.9
| 11594 | 91.1 | 183.4 | 7008.7 | -3851.7 | 1184.3
| 11689 | 91.8 | 182.5 | 7006.3 | -3946.6 | 1179.5
| 11776 | 91.9 | 183.7 | 7003.5 | -4033.4 | 1174.8
PTB | 11830 | 91.9 | 183.7 | 7001.7 | -4087.2 | 1171.3

## Lookup (hidden)
North Reference | RetunValue | Grid Type | ReturnValue | Deviation Indicator | ReturnValue
| 2 |  | 0 |  | 4
True |  | SPCS-Colorado Central-NAD27 |  | Directional
Grid |  | SPCS-Colorado Central-NAD83 |  | High Angle
|  | SPCS-Colorado North-NAD27 |  | Horizontal
SPCS-Colorado North-NAD83
SPCS-Colorado South-NAD27
SPCS-Colorado South-NAD83
UTM-Zone 12 NAD27
UTM-Zone 12 NAD83
UTM-Zone 13 NAD27
UTM-Zone 13 NAD83