## Data
Header Information | measured depth (ft) | inclination (°) | azimuth (°) | true vertical depth (ft) | northing +N/-S (ft) | easting +E/-W (ft)
Operator Name | 0 | 0 | 198.85 | 0 | 0 | 0
EXTRACTION OIL AND GAS | 15 | 0 | 198.85 | 15 | 0 | 0
Operator Number | 177 | 1.08 | 198.85 | 176.99 | -1.44 | -0.49
10459 | 453 | 1.18 | 179.43 | 452.94 | -6.75 | -1.31
Well Name and Number | 823 | 2.05 | 180.85 | 822.79 | -17.18 | -1.37
DT-MARTINEZ 3-5-6 | 1053 | 2.29 | 182.8 | 1052.62 | -25.88 | -1.65
API Number (if available) | 1213 | 2.61 | 200.19 | 1212.48 | -32.49 | -3.06
05-123-41030 | 1305 | 7.54 | 225.6 | 1304.1 | -38.68 | -8.1
Location: QQ SEC TWP RGE | 1397 | 12.18 | 224.58 | 1394.71 | -49.83 | -19.23
NWNE SEC.05-T05N-65W | 1490 | 15.63 | 229.58 | 1484.98 | -64.94 | -35.66
Citing Type: Planned or Actual | 1582 | 19.27 | 225.21 | 1572.73 | -83.68 | -55.88
ACTUAL | 1674 | 24.19 | 221.12 | 1658.17 | -108.59 | -79.07
Deviation Indicator | 1766 | 23.92 | 219.24 | 1742.19 | -137.24 | -103.26
Horizontal | 1859 | 22.21 | 215.13 | 1827.75 | -166.22 | -125.3
North Reference | 1951 | 24.64 | 209.12 | 1912.18 | -197.2 | -144.65
True | 2043 | 28.07 | 205.02 | 1994.61 | -233.58 | -163.14
Grid Type | 2135 | 28.42 | 202.43 | 2075.66 | -273.44 | -180.65
#VALUE! | 2320 | 27.74 | 199.08 | 2238.89 | -354.83 | -211.53
| 2504 | 26.91 | 197.25 | 2402.36 | -435.06 | -237.87
| 2689 | 26.39 | 194.85 | 2567.71 | -514.79 | -260.83
| 2873 | 28.44 | 193.81 | 2731.04 | -596.87 | -281.77
| 3057 | 28.1 | 191.61 | 2893.1 | -681.87 | -300.95
| 3242 | 27.15 | 189.89 | 3057.01 | -766.13 | -316.96
| 3430 | 24.49 | 187.97 | 3226.23 | -846.99 | -329.74
| 3524 | 25.93 | 191.15 | 3311.28 | -886.46 | -336.41
| 3618 | 28.24 | 200.17 | 3395 | -927.52 | -348.06
| 3712 | 26.79 | 201.58 | 3478.36 | -968.1 | -363.52
| 3806 | 25.34 | 200.94 | 3562.8 | -1006.58 | -378.5
| 3900 | 30.33 | 201.89 | 3645.9 | -1047.42 | -394.55
| 4088 | 34.03 | 202.16 | 3804.99 | -1140.22 | -432.11
| 4276 | 36.39 | 200.24 | 3958.59 | -1241.28 | -471.25
| 4371 | 33.41 | 199.41 | 4036.5 | -1292.4 | -489.69
| 4464 | 30.86 | 198.76 | 4115.24 | -1339.14 | -505.88
| 4654 | 28.33 | 197.12 | 4280.44 | -1428.38 | -534.82
| 4936 | 25.93 | 195.94 | 4531.4 | -1551.63 | -571.46
| 5126 | 22.17 | 196.11 | 4704.87 | -1626.04 | -592.82
| 5409 | 22.14 | 198.33 | 4966.98 | -1727.97 | -624.41
| 5503 | 21.79 | 197.89 | 5054.16 | -1761.38 | -635.34
| 5597 | 23.54 | 201.15 | 5140.9 | -1795.5 | -647.47
| 5786 | 24.81 | 197.47 | 5313.33 | -1868.53 | -673
| 5881 | 24.23 | 200.18 | 5399.77 | -1905.84 | -685.71
| 5975 | 26.46 | 205.55 | 5484.73 | -1942.85 | -701.4
| 6069 | 26.97 | 207.67 | 5568.69 | -1980.62 | -720.33
| 6164 | 26.82 | 204.79 | 5653.42 | -2019.16 | -739.32
| 6259 | 26.99 | 202.13 | 5738.14 | -2058.58 | -756.43
| 6353 | 27.63 | 193.97 | 5821.69 | -2099.51 | -769.73
| 6447 | 24.21 | 191.88 | 5906.23 | -2139.54 | -778.96
| 6541 | 25.76 | 186.48 | 5991.44 | -2178.7 | -785.24
| 6635 | 29.19 | 194.16 | 6074.85 | -2221.25 | -793.15
| 6729 | 26.18 | 195.06 | 6158.08 | -2263.51 | -804.15
| 6823 | 28.49 | 199.79 | 6241.59 | -2304.64 | -817.13
| 6918 | 26.4 | 199.17 | 6325.89 | -2345.91 | -831.74
| 7013 | 24.03 | 197.22 | 6411.84 | -2384.34 | -844.4
| 7107 | 31.85 | 224.06 | 6495.14 | -2420.64 | -867.44
| 7201 | 41.35 | 236.57 | 6570.62 | -2455.7 | -910.76
| 7296 | 42.4 | 242.82 | 6641.39 | -2487.64 | -965.47
| 7390 | 50.94 | 253.75 | 6705.94 | -2512.41 | -1028.92
| 7484 | 60.04 | 260.19 | 6759.17 | -2529.61 | -1104.29
| 7579 | 64.79 | 260.21 | 6803.15 | -2543.94 | -1187.24
| 7673 | 68.07 | 260.34 | 6840.73 | -2558.49 | -1272.15
| 7767 | 74.54 | 260.62 | 6870.85 | -2573.2 | -1359.92
| 7852 | 76.936 | 260.946 | 6891.79 | -2586.39 | -1441.23
| 7861 | 77.19 | 260.98 | 6893.8 | -2587.77 | -1449.89
| 7922 | 83.01 | 265.84 | 6904.29 | -2594.64 | -1509.54
| 8019 | 87.56 | 268.46 | 6912.26 | -2599.44 | -1606.06
| 8111 | 87.78 | 268.45 | 6916 | -2601.92 | -1697.95
| 8204 | 89.35 | 270.95 | 6918.33 | -2602.4 | -1790.91
| 8296 | 90.15 | 272.44 | 6918.73 | -2599.68 | -1882.87
| 8388 | 90.25 | 273.08 | 6918.41 | -2595.25 | -1974.76
| 8480 | 90.55 | 273.55 | 6917.77 | -2589.93 | -2066.6
| 8573 | 90.34 | 273.38 | 6917.05 | -2584.31 | -2159.43
| 8665 | 90.46 | 273.8 | 6916.41 | -2578.55 | -2251.25
| 8757 | 90.95 | 274.1 | 6915.27 | -2572.21 | -2343.02
| 8849 | 90.12 | 274.36 | 6914.42 | -2565.43 | -2434.77
| 8941 | 89.11 | 275.23 | 6915.03 | -2557.74 | -2526.44
| 9034 | 89.42 | 275.63 | 6916.23 | -2548.94 | -2619.02
| 9126 | 89.51 | 275.85 | 6917.09 | -2539.74 | -2710.55
| 9218 | 89.63 | 276.07 | 6917.78 | -2530.19 | -2802.05
| 9310 | 89.94 | 276.15 | 6918.12 | -2520.39 | -2893.53
| 9403 | 88.15 | 275.45 | 6919.67 | -2511 | -2986.03
| 9495 | 87.63 | 275.17 | 6923.06 | -2502.49 | -3077.58
| 9587 | 88.39 | 274.92 | 6926.25 | -2494.4 | -3169.16
| 9679 | 90.86 | 274.45 | 6926.86 | -2486.89 | -3260.85
| 9771 | 90.53 | 274.01 | 6925.74 | -2480.1 | -3352.59
| 9864 | 89.35 | 274.78 | 6925.84 | -2472.98 | -3445.31
| 9956 | 88.42 | 274.29 | 6927.63 | -2465.7 | -3537.01
| 10048 | 88.67 | 274.44 | 6929.96 | -2458.7 | -3628.71
| 10140 | 88.86 | 274.42 | 6931.95 | -2451.6 | -3720.41
| 10232 | 89.23 | 274.73 | 6933.48 | -2444.26 | -3812.11
| 10325 | 89.9 | 274.48 | 6934.19 | -2436.8 | -3904.8
| 10417 | 90.33 | 274.63 | 6934 | -2429.49 | -3996.51
| 10513 | 90.12 | 274.76 | 6933.62 | -2421.63 | -4092.19
| 10608 | 90.98 | 273.62 | 6932.71 | -2414.69 | -4186.93
| 10704 | 91.38 | 273.97 | 6930.74 | -2408.34 | -4282.7
| 10800 | 90.98 | 273.28 | 6928.76 | -2402.27 | -4378.49
| 10896 | 90.68 | 273.35 | 6927.37 | -2396.72 | -4474.31
| 10991 | 90.37 | 273.28 | 6926.5 | -2391.23 | -4569.15
| 11087 | 90.06 | 273.09 | 6926.14 | -2385.89 | -4665
| 11182 | 89.69 | 273.18 | 6926.34 | -2380.7 | -4759.86
| 11278 | 91.51 | 272.71 | 6925.34 | -2375.77 | -4855.72
| 11374 | 91.6 | 272.33 | 6922.73 | -2371.55 | -4951.6
| 11470 | 91.78 | 272.37 | 6919.9 | -2367.61 | -5047.47
| 11566 | 90.86 | 273.02 | 6917.69 | -2363.1 | -5143.34
| 11661 | 91.26 | 273.22 | 6915.93 | -2357.93 | -5238.18
| 11757 | 91.54 | 273.24 | 6913.59 | -2352.52 | -5334
| 11853 | 91.75 | 273.51 | 6910.83 | -2346.87 | -5429.79
| 11949 | 91.08 | 273.68 | 6908.46 | -2340.86 | -5525.58
| 12045 | 90.8 | 273.81 | 6906.89 | -2334.59 | -5621.36
| 12141 | 90.55 | 273.64 | 6905.76 | -2328.35 | -5717.15
| 12237 | 90.21 | 273.62 | 6905.12 | -2322.27 | -5812.95
| 12333 | 89.84 | 273.73 | 6905.08 | -2316.12 | -5908.76
| 12429 | 90.03 | 274.31 | 6905.19 | -2309.39 | -6004.52
| 12525 | 90.15 | 273.41 | 6905.04 | -2302.93 | -6100.3
| 12621 | 90.77 | 272.17 | 6904.26 | -2298.25 | -6196.18
| 12717 | 90.89 | 272.29 | 6902.87 | -2294.52 | -6292.1
| 12813 | 90.89 | 272.68 | 6901.38 | -2290.36 | -6388
| 12909 | 90.55 | 273.63 | 6900.18 | -2285.07 | -6483.84
| 13005 | 90.09 | 274.05 | 6899.64 | -2278.64 | -6579.62
| 13100 | 89.44 | 273.23 | 6900.03 | -2272.61 | -6674.43
| 13196 | 89.72 | 272.13 | 6900.73 | -2268.12 | -6770.32
| 13292 | 90.43 | 271.39 | 6900.61 | -2265.18 | -6866.27
| 13388 | 90.21 | 268.84 | 6900.07 | -2264.98 | -6962.27
| 13484 | 91.23 | 273.01 | 6898.86 | -2263.43 | -7058.22
| 13580 | 90.67 | 269.45 | 6897.27 | -2261.37 | -7154.17
| 13676 | 89.93 | 268.22 | 6896.77 | -2263.33 | -7250.15
| 13771 | 92.06 | 269.97 | 6895.12 | -2264.83 | -7345.11
| 13867 | 92.03 | 271.02 | 6891.69 | -2264 | -7441.05
| 13963 | 90.89 | 272.43 | 6889.25 | -2261.11 | -7536.97
| 14058 | 90.77 | 272.52 | 6887.87 | -2257.01 | -7631.87
| 14154 | 91.33 | 274.15 | 6886.11 | -2251.42 | -7727.69
| 14249 | 90.86 | 274.57 | 6884.3 | -2244.2 | -7822.39
| 14345 | 90.83 | 274.75 | 6882.88 | -2236.4 | -7918.07
| 14440 | 90.34 | 275.5 | 6881.91 | -2227.92 | -8012.68
| 14535 | 90.19 | 276.17 | 6881.47 | -2218.26 | -8107.19
| 14631 | 89.94 | 276.07 | 6881.36 | -2208.03 | -8202.64
| 14823 | 89.66 | 277.33 | 6882.03 | -2185.63 | -8393.32
| 14888 | 89.66 | 277.33 | 6882.42 | -2177.33 | -8457.79

## Lookup (hidden)
North Reference | RetunValue | Grid Type | ReturnValue | Deviation Indicator | ReturnValue
| 2 |  | 0 |  | 4
True |  | SPCS-Colorado Central-NAD27 |  | Directional
Grid |  | SPCS-Colorado Central-NAD83 |  | High Angle
|  | SPCS-Colorado North-NAD27 |  | Horizontal
SPCS-Colorado North-NAD83
SPCS-Colorado South-NAD27
SPCS-Colorado South-NAD83
UTM-Zone 12 NAD27
UTM-Zone 12 NAD83
UTM-Zone 13 NAD27
UTM-Zone 13 NAD83