## Data
Header Information | measured depth (ft) | inclination (°) | azimuth (°) | true vertical depth (ft) | northing +N/-S (ft) | easting +E/-W (ft)
Operator Name | 0 | 0 | 92.96 | 0 | 0 | 0 | 0
EXTRACTION OIL AND GAS | 15 | 0 | 92.96 | 15 | 0 | 0 | 0
Operator Number | 206 | 0.6 | 92.96 | 206 | -0.05 | 1 | 0.31
10459 | 390 | 1.06 | 59.32 | 389.98 | 0.77 | 3.42 | 0.35
Well Name and Number | 482 | 0.64 | 48.99 | 481.97 | 1.54 | 4.54 | 0.48
DT-MARTINEZ C5-5-6 | 667 | 0.73 | 82.66 | 666.95 | 2.37 | 6.49 | 0.22
API Number (if available) | 852 | 0.99 | 87.46 | 851.93 | 2.59 | 9.26 | 0.15
05-123-41032 | 944 | 0.92 | 67.63 | 943.92 | 2.9 | 10.74 | 0.37
Location: QQ SEC TWP RGE | 1036 | 0.77 | 71.81 | 1035.91 | 3.38 | 12.01 | 0.18
NWNE SEC.05-T05N-R65W | 1121 | 1.11 | 77.37 | 1120.9 | 3.74 | 13.35 | 0.41
Citing Type: Planned or Actual | 1213 | 2.67 | 229.62 | 1212.87 | 2.54 | 12.59 | 4.01
ACTUAL | 1305 | 7.61 | 223.59 | 1304.48 | -3.26 | 6.75 | 5.39
Deviation Indicator | 1397 | 12.4 | 228.77 | 1395.05 | -14.19 | -4.88 | 5.29
Horizontal | 1489 | 15.81 | 228.91 | 1484.26 | -28.94 | -21.76 | 3.71
North Reference | 1582 | 20.24 | 222.84 | 1572.69 | -49.08 | -42.26 | 5.17
True | 1674 | 24.17 | 212.45 | 1657.88 | -76.66 | -63.2 | 6.02
Grid Type | 1766 | 22.56 | 208.32 | 1742.34 | -108.09 | -81.69 | 2.5
#VALUE! | 1858 | 20.97 | 204.5 | 1827.78 | -138.61 | -96.89 | 2.31
| 1951 | 23.75 | 199.09 | 1913.79 | -171.46 | -109.92 | 3.72
| 2043 | 21.94 | 195.13 | 1998.57 | -205.57 | -120.46 | 2.58
| 2135 | 24.33 | 197.1 | 2083.17 | -240.28 | -130.52 | 2.73
| 2227 | 25.62 | 199.44 | 2166.57 | -277.15 | -142.72 | 1.77
| 2319 | 23.46 | 196.68 | 2250.26 | -313.46 | -154.59 | 2.66
| 2412 | 25.96 | 198.77 | 2334.74 | -350.47 | -166.46 | 2.85
| 2504 | 27.32 | 203.55 | 2416.98 | -388.89 | -181.38 | 2.76
| 2596 | 25.84 | 202.57 | 2499.25 | -426.76 | -197.51 | 1.68
| 2688 | 25.06 | 200.21 | 2582.33 | -463.56 | -211.93 | 1.39
| 2781 | 27.75 | 204.56 | 2665.62 | -501.75 | -227.74 | 3.56
| 2873 | 28.9 | 204.56 | 2746.61 | -541.45 | -245.89 | 1.25
| 3057 | 26.15 | 200.28 | 2909.78 | -619.95 | -278.43 | 1.84
| 3149 | 24.95 | 199.21 | 2992.78 | -657.29 | -291.84 | 1.4
| 3242 | 22.57 | 197.13 | 3077.9 | -692.87 | -303.55 | 2.71
| 3335 | 24 | 200.01 | 3163.32 | -727.7 | -315.28 | 1.97
| 3433 | 24.51 | 196.77 | 3252.67 | -765.89 | -327.97 | 1.45
| 3529 | 22.96 | 195.01 | 3340.55 | -803.05 | -338.56 | 1.78
| 3625 | 24.24 | 195.08 | 3428.52 | -840.16 | -348.54 | 1.33
| 3720 | 26.34 | 201.01 | 3514.43 | -878.68 | -361.17 | 3.46
| 3816 | 26.34 | 200.11 | 3600.46 | -918.56 | -376.13 | 0.42
| 3912 | 27.75 | 199.44 | 3685.96 | -959.64 | -390.89 | 1.5
| 4103 | 31.03 | 197.9 | 3852.36 | -1048.44 | -420.83 | 1.76
| 4198 | 31.34 | 196.95 | 3933.63 | -1095.37 | -435.56 | 0.61
| 4390 | 27.76 | 203.49 | 4100.67 | -1184.19 | -467.96 | 2.51
| 4582 | 23.25 | 201.56 | 4273.92 | -1260.49 | -499.73 | 2.39
| 4774 | 26.18 | 198.92 | 4448.32 | -1335.82 | -527.39 | 1.63
| 5062 | 18.37 | 196.53 | 4714.63 | -1439.58 | -560.96 | 2.73
| 5157 | 20.56 | 199.88 | 4804.19 | -1469.63 | -570.89 | 2.59
| 5253 | 24.54 | 201.93 | 4892.84 | -1503.99 | -584.07 | 4.23
| 5349 | 23.83 | 199.95 | 4980.41 | -1540.71 | -598.14 | 1.12
| 5445 | 22.68 | 201.03 | 5068.61 | -1576.22 | -611.39 | 1.28
| 5541 | 23.38 | 197.93 | 5156.96 | -1611.62 | -623.9 | 1.46
| 5637 | 25 | 200.14 | 5244.53 | -1648.79 | -636.75 | 1.93
| 5733 | 25.8 | 199.2 | 5331.25 | -1687.56 | -650.61 | 0.93
| 5829 | 21.39 | 194.43 | 5419.21 | -1724.27 | -661.85 | 5
| 5925 | 22.23 | 201.76 | 5508.36 | -1758.09 | -672.94 | 2.97
| 6021 | 24.34 | 202.65 | 5596.53 | -1793.22 | -687.29 | 2.23
| 6117 | 25.49 | 201.07 | 5683.6 | -1830.76 | -702.34 | 1.38
| 6213 | 26.25 | 196.1 | 5769.99 | -1870.43 | -715.66 | 2.39
| 6309 | 25.23 | 193.68 | 5856.46 | -1910.71 | -726.38 | 1.53
| 6404 | 27.27 | 193.78 | 5941.66 | -1951.53 | -736.36 | 2.15
| 6500 | 24.84 | 190.24 | 6027.9 | -1992.74 | -745.18 | 3
| 6596 | 24.63 | 189.69 | 6115.1 | -2032.3 | -752.13 | 0.32
| 6692 | 27.15 | 193.79 | 6201.46 | -2073.3 | -760.72 | 3.22
| 6787 | 29.93 | 196.67 | 6284.91 | -2117.07 | -772.69 | 3.26
| 6883 | 24.54 | 189.61 | 6370.26 | -2159.71 | -782.9 | 6.54
| 6978 | 24.03 | 189.89 | 6456.85 | -2198.22 | -789.51 | 0.55
| 7074 | 24.86 | 203.98 | 6544.32 | -2235.94 | -801.08 | 6.12
| 7170 | 21.62 | 212.44 | 6632.55 | -2269.32 | -818.78 | 4.84
| 7265 | 34.68 | 235.03 | 6716.36 | -2299.8 | -850.54 | 17.53
| 7360 | 51.29 | 249.79 | 6785.78 | -2328.37 | -908.02 | 20.35
| 7456 | 52.8 | 249.67 | 6844.83 | -2354.59 | -979.02 | 1.58
| 7551 | 52.16 | 249.23 | 6902.69 | -2381.04 | -1049.58 | 0.77
| 7647 | 52.58 | 249.3 | 6961.3 | -2407.96 | -1120.68 | 0.44
| 7743 | 61.76 | 253.85 | 7013.31 | -2433.26 | -1197.15 | 10.35
| 7839 | 70.19 | 255.5 | 7052.36 | -2456.37 | -1281.65 | 8.92
| 7902 | 80.45 | 258.09 | 7068.31 | -2470.24 | -1340.9 | 16.76
| 7934 | 84.26 | 258.33 | 7072.56 | -2476.72 | -1371.94 | 11.93
| 8001 | 88.456 | 263.144 | 7076.82 | -2487.47 | -1437.9 | 9.52
| 8031 | 90.34 | 265.29 | 7077.14 | -2490.49 | -1467.74 | 9.52
| 8123 | 89.69 | 270.69 | 7077.11 | -2493.72 | -1559.65 | 5.91
| 8215 | 89.14 | 272.03 | 7078.05 | -2491.53 | -1651.62 | 1.57
| 8307 | 90.18 | 273.89 | 7078.6 | -2486.78 | -1743.49 | 2.32
| 8400 | 89.6 | 274.15 | 7078.78 | -2480.26 | -1836.26 | 0.68
| 8492 | 91.94 | 274.12 | 7077.54 | -2473.63 | -1928.01 | 2.54
| 8584 | 91.51 | 273.56 | 7074.77 | -2467.47 | -2019.76 | 0.77
| 8676 | 90.77 | 273.06 | 7072.94 | -2462.16 | -2111.59 | 0.97
| 8769 | 90.4 | 273.26 | 7071.99 | -2457.03 | -2204.44 | 0.45
| 8861 | 90.27 | 274.87 | 7071.45 | -2450.51 | -2296.2 | 1.76
| 8953 | 92.65 | 277.17 | 7069.11 | -2440.87 | -2387.65 | 3.6
| 9045 | 91.95 | 274.79 | 7065.42 | -2431.29 | -2479.07 | 2.69
| 9137 | 91.72 | 274.77 | 7062.47 | -2423.63 | -2570.71 | 0.25
| 9230 | 91.27 | 274.53 | 7060.04 | -2416.1 | -2663.37 | 0.55
| 9322 | 90.55 | 273.97 | 7058.58 | -2409.28 | -2755.1 | 0.99
| 9414 | 91.39 | 275.01 | 7057.03 | -2402.08 | -2846.8 | 1.45
| 9506 | 92.31 | 273.91 | 7054.06 | -2394.93 | -2938.48 | 1.56
| 9599 | 91.84 | 273.84 | 7050.69 | -2388.65 | -3031.2 | 0.51
| 9691 | 91.57 | 274.49 | 7047.95 | -2381.97 | -3122.92 | 0.76
| 9783 | 91.41 | 275.07 | 7045.56 | -2374.3 | -3214.57 | 0.65
| 9875 | 89.9 | 273.43 | 7044.51 | -2367.49 | -3306.3 | 2.42
| 9967 | 88.73 | 272.74 | 7045.61 | -2362.54 | -3398.16 | 1.48
| 10060 | 88.95 | 274.07 | 7047.49 | -2357.01 | -3490.97 | 1.45
| 10152 | 91.06 | 274.49 | 7047.48 | -2350.15 | -3582.71 | 2.34
| 10213 | 90.86 | 274.85 | 7046.46 | -2345.18 | -3643.5 | 0.68
| 10317 | 90.43 | 274.12 | 7045.29 | -2337.05 | -3747.17 | 0.81
| 10409 | 89.82 | 273.22 | 7045.09 | -2331.16 | -3838.98 | 1.18
| 10504 | 90.59 | 274.93 | 7044.75 | -2324.41 | -3933.74 | 1.97
| 10598 | 89.97 | 274.62 | 7044.29 | -2316.59 | -4027.41 | 0.74
| 10692 | 91.03 | 274.83 | 7043.47 | -2308.84 | -4121.09 | 1.15
| 10786 | 90.62 | 274.54 | 7042.11 | -2301.17 | -4214.76 | 0.53
| 10880 | 89.88 | 274.09 | 7041.7 | -2294.09 | -4308.49 | 0.92
| 10974 | 90.95 | 274.54 | 7041.02 | -2287.02 | -4402.22 | 1.23
| 11068 | 90.31 | 274.6 | 7039.99 | -2279.53 | -4495.92 | 0.68
| 11161 | 90.4 | 275.06 | 7039.41 | -2271.7 | -4588.59 | 0.5
| 11255 | 89.97 | 274.23 | 7039.11 | -2264.09 | -4682.28 | 0.99
| 11350 | 88.95 | 273.97 | 7040.01 | -2257.3 | -4777.03 | 1.11
| 11444 | 88.99 | 273.95 | 7041.7 | -2250.81 | -4870.79 | 0.05
| 11539 | 89.2 | 273.97 | 7043.2 | -2244.25 | -4965.55 | 0.22
| 11633 | 89.84 | 274 | 7043.98 | -2237.72 | -5059.32 | 0.68
| 11727 | 90.49 | 274.06 | 7043.71 | -2231.11 | -5153.09 | 0.69
| 11821 | 90.4 | 274.41 | 7042.98 | -2224.17 | -5246.83 | 0.38
| 11915 | 90.7 | 274.82 | 7042.08 | -2216.61 | -5340.52 | 0.54
| 12009 | 90.24 | 275.04 | 7041.31 | -2208.53 | -5434.17 | 0.54
| 12104 | 90.15 | 275.05 | 7040.99 | -2200.17 | -5528.8 | 0.1
| 12198 | 88.88 | 274.8 | 7041.78 | -2192.1 | -5622.44 | 1.38
| 12292 | 88.18 | 273.25 | 7044.19 | -2185.51 | -5716.18 | 1.81
| 12386 | 87.71 | 272.3 | 7047.56 | -2180.96 | -5810.01 | 1.13
| 12480 | 90.21 | 273.1 | 7049.27 | -2176.53 | -5903.88 | 2.79
| 12575 | 89.56 | 272.94 | 7049.46 | -2171.53 | -5998.75 | 0.7
| 12669 | 90.95 | 274.02 | 7049.04 | -2165.82 | -6092.57 | 1.87
| 12763 | 90.89 | 274.18 | 7047.53 | -2159.1 | -6186.31 | 0.18
| 12857 | 90.95 | 274.29 | 7046.02 | -2152.16 | -6280.05 | 0.13
| 12951 | 90.52 | 274.09 | 7044.82 | -2145.29 | -6373.79 | 0.5
| 13045 | 89.35 | 273.09 | 7044.92 | -2139.41 | -6467.6 | 1.64
| 13139 | 88.3 | 272 | 7046.85 | -2135.24 | -6561.48 | 1.61
| 13233 | 89.13 | 272.06 | 7048.96 | -2131.91 | -6655.4 | 0.89
| 13328 | 90.25 | 272.48 | 7049.47 | -2128.14 | -6750.32 | 1.26
| 13421 | 89.66 | 272.04 | 7049.55 | -2124.48 | -6843.25 | 0.79
| 13515 | 89.02 | 271.35 | 7050.63 | -2121.7 | -6937.2 | 1
| 13610 | 89.23 | 272.47 | 7052.08 | -2118.53 | -7032.14 | 1.2
| 13704 | 90.03 | 273.04 | 7052.69 | -2114.01 | -7126.02 | 1.04
| 13798 | 90.77 | 272.33 | 7052.03 | -2109.61 | -7219.92 | 1.09
| 13892 | 89.75 | 271.01 | 7051.6 | -2106.87 | -7313.87 | 1.77
| 13987 | 91.09 | 272.34 | 7050.91 | -2104.09 | -7408.83 | 1.99
| 14081 | 91.08 | 272.55 | 7049.13 | -2100.08 | -7502.72 | 0.22
| 14175 | 89.94 | 271.39 | 7048.29 | -2096.85 | -7596.66 | 1.73
| 14269 | 88.47 | 269.87 | 7049.6 | -2095.82 | -7690.64 | 2.25
| 14363 | 90.47 | 271.67 | 7050.47 | -2094.56 | -7784.62 | 2.86
| 14458 | 90.03 | 271.68 | 7050.05 | -2091.78 | -7879.58 | 0.46
| 14552 | 89.69 | 273.15 | 7050.28 | -2087.82 | -7973.49 | 1.61
| 14646 | 88.15 | 271.51 | 7052.05 | -2084 | -8067.39 | 2.39
| 14740 | 87.32 | 270.6 | 7055.77 | -2082.27 | -8161.3 | 1.31
| 14834 | 88.39 | 272.39 | 7059.29 | -2079.82 | -8255.2 | 2.22
| 14928 | 89.06 | 272.24 | 7061.38 | -2076.02 | -8349.1 | 0.73
| 14957 | 89.07 | 272.47 | 7061.85 | -2074.83 | -8378.07 | 0.79
| 15015 | 89.07 | 272.47 | 7062.79 | -2072.33 | -8436.01 | 0

## Lookup (hidden)
North Reference | RetunValue | Grid Type | ReturnValue | Deviation Indicator | ReturnValue
| 2 |  | 0 |  | 4
True |  | SPCS-Colorado Central-NAD27 |  | Directional
Grid |  | SPCS-Colorado Central-NAD83 |  | High Angle
|  | SPCS-Colorado North-NAD27 |  | Horizontal
SPCS-Colorado North-NAD83
SPCS-Colorado South-NAD27
SPCS-Colorado South-NAD83
UTM-Zone 12 NAD27
UTM-Zone 12 NAD83
UTM-Zone 13 NAD27
UTM-Zone 13 NAD83