## Data
Header Information | measured depth (ft) | inclination (°) | azimuth (°) | true vertical depth (ft) | northing +N/-S (ft) | easting +E/-W (ft)
Operator Name | 0 | 0 | 146.99 | 0 | 0 | 0
EXTRACTION OIL AND GAS | 15 | 0 | 146.99 | 15 | 0 | 0
Operator Number | 113 | 1.98 | 146.99 | 112.98 | -1.42 | 0.92
10459 | 203 | 2.56 | 150.64 | 202.91 | -4.48 | 2.75
Well Name and Number | 293 | 1.22 | 134.48 | 292.86 | -6.9 | 4.42
DT-MARTINEZ 1-5-6 | 384 | 0.89 | 104.13 | 383.84 | -7.75 | 5.8
API Number (if available) | 477 | 1.21 | 58.81 | 476.83 | -7.42 | 7.34
05-123-41029 | 661 | 2.23 | 49.82 | 660.74 | -4.1 | 11.74
Location: QQ SEC TWP RGE | 846 | 1.69 | 236.98 | 845.71 | -3.27 | 12.2
NWNE SEC.05-T05N-R65W | 938 | 2.79 | 244.66 | 937.64 | -4.96 | 9.04
Citing Type: Planned or Actual | 1121 | 5.78 | 239.66 | 1120.1 | -11.53 | -2.94
ACTUAL | 1213 | 7.34 | 241.42 | 1211.5 | -16.68 | -12.1
Deviation Indicator | 1305 | 10.14 | 251.01 | 1302.43 | -22.13 | -24.92
Horizontal | 1398 | 13.25 | 250.72 | 1393.48 | -28.31 | -42.73
North Reference | 1490 | 16.58 | 242.22 | 1482.38 | -37.91 | -64.3
True | 1582 | 17.04 | 225.88 | 1570.5 | -53.42 | -85.6
Grid Type | 1674 | 17.57 | 216.17 | 1658.35 | -74.02 | -103.48
#VALUE! | 1766 | 18.5 | 207.17 | 1745.85 | -98.22 | -118.34
| 1859 | 18.68 | 197.28 | 1834.02 | -125.58 | -129.51
| 1951 | 17.76 | 185.98 | 1921.43 | -153.61 | -135.35
| 2043 | 17.48 | 183.77 | 2009.12 | -181.35 | -137.72
| 2136 | 17.36 | 182.31 | 2097.85 | -209.15 | -139.2
| 2228 | 16.05 | 180.28 | 2185.97 | -235.59 | -139.81
| 2320 | 16.22 | 188.24 | 2274.36 | -261.02 | -141.72
| 2412 | 16.79 | 194.57 | 2362.57 | -286.6 | -146.9
| 2504 | 18.15 | 199.19 | 2450.33 | -313 | -154.95
| 2597 | 20.8 | 200.83 | 2538 | -342.12 | -165.59
| 2689 | 22.44 | 205 | 2623.53 | -373.3 | -178.82
| 2781 | 25.25 | 206.16 | 2707.67 | -406.84 | -194.89
| 2873 | 25.67 | 204.97 | 2790.74 | -442.51 | -211.96
| 2965 | 25.07 | 203.35 | 2873.87 | -478.47 | -228.1
| 3058 | 25.15 | 200.81 | 2958.08 | -515.04 | -242.93
| 3153 | 24.04 | 197.29 | 3044.46 | -552.38 | -255.85
| 3249 | 21.82 | 194.79 | 3132.88 | -588.31 | -266.22
| 3345 | 22.1 | 196.29 | 3221.91 | -622.89 | -275.84
| 3440 | 22.63 | 202.58 | 3309.78 | -656.93 | -287.87
| 3536 | 23.24 | 208.08 | 3398.2 | -690.7 | -303.88
| 3632 | 24.62 | 212.24 | 3485.95 | -724.33 | -323.46
| 3728 | 22.3 | 210.49 | 3574.01 | -756.94 | -343.38
| 3823 | 22.57 | 209.95 | 3661.82 | -788.27 | -361.62
| 3919 | 23.1 | 209.58 | 3750.3 | -820.61 | -380.12
| 4110 | 23.1 | 207.91 | 3925.98 | -886.3 | -416.15
| 4302 | 17.94 | 204.09 | 4105.75 | -946.63 | -445.87
| 4398 | 18.77 | 210.33 | 4196.87 | -973.46 | -459.71
| 4494 | 20.93 | 213.89 | 4287.17 | -1001.03 | -477.07
| 4686 | 24.63 | 217.32 | 4464.17 | -1061.33 | -520.47
| 4782 | 23.47 | 213.44 | 4551.84 | -1093.2 | -543.13
| 4878 | 20.9 | 211.57 | 4640.72 | -1123.75 | -562.63
| 4973 | 19.05 | 209.35 | 4730.01 | -1151.7 | -579.11
| 5069 | 19.84 | 208.94 | 4820.53 | -1179.61 | -594.67
| 5165 | 24.12 | 207.78 | 4909.53 | -1211.24 | -611.7
| 5261 | 23.77 | 207.28 | 4997.27 | -1245.79 | -629.71
| 5357 | 23.52 | 207.71 | 5085.21 | -1279.94 | -647.49
| 5453 | 21.44 | 206.07 | 5173.91 | -1312.66 | -664.11
| 5549 | 22.94 | 203.32 | 5262.8 | -1345.61 | -679.22
| 5645 | 23.34 | 201.79 | 5351.08 | -1380.45 | -693.69
| 5741 | 20.01 | 200.6 | 5440.28 | -1413.49 | -706.53
| 5837 | 19.01 | 197.31 | 5530.77 | -1443.79 | -716.96
| 5933 | 20.03 | 195 | 5621.25 | -1474.6 | -725.87
| 6029 | 23.29 | 196.27 | 5710.46 | -1508.71 | -735.45
| 6125 | 21.07 | 196.31 | 5799.35 | -1543.49 | -745.61
| 6220 | 16.88 | 193.05 | 5889.17 | -1573.33 | -753.52
| 6316 | 16.44 | 202.09 | 5981.16 | -1599.5 | -761.78
| 6412 | 21.51 | 201.08 | 6071.91 | -1628.53 | -773.23
| 6507 | 23.48 | 197.01 | 6159.68 | -1662.89 | -785.03
| 6603 | 24.62 | 196.59 | 6247.35 | -1700.34 | -796.34
| 6699 | 24.73 | 193.71 | 6334.59 | -1739.01 | -806.8
| 6794 | 21.03 | 192.16 | 6422.1 | -1775 | -815.11
| 6890 | 22.52 | 199.09 | 6511.26 | -1809.21 | -824.75
| 6986 | 31.66 | 222.03 | 6596.87 | -1845.48 | -847.74
| 7081 | 39.28 | 238.08 | 6674.35 | -1880.02 | -890.11
| 7176 | 48.6 | 246.54 | 6742.74 | -1910.2 | -948.5
| 7272 | 60.71 | 249.18 | 6798.18 | -1939.53 | -1020.94
| 7367 | 69.5 | 254.13 | 6838.15 | -1966.48 | -1102.66
| 7463 | 75.39 | 267.18 | 6867.21 | -1981.13 | -1192.73
| 7559 | 81.73 | 271.05 | 6886.25 | -1982.55 | -1286.75
| 7708 | 90.009 | 272.736 | 6896.97 | -1977.63 | -1435.14
| 7735 | 91.51 | 273.04 | 6896.61 | -1976.27 | -1462.11
| 7827 | 91.02 | 273.24 | 6894.58 | -1971.24 | -1553.95
| 7920 | 90.92 | 271.83 | 6893 | -1967.12 | -1646.84
| 8012 | 90.37 | 270.79 | 6891.97 | -1965.02 | -1738.81
| 8104 | 91.29 | 272.71 | 6890.64 | -1962.21 | -1830.75
| 8196 | 90.68 | 273.17 | 6889.05 | -1957.49 | -1922.61
| 8289 | 90.55 | 271.91 | 6888.06 | -1953.37 | -2015.52
| 8381 | 90.99 | 272.98 | 6886.82 | -1949.45 | -2107.42
| 8473 | 89.94 | 272.78 | 6886.07 | -1944.83 | -2199.3
| 8565 | 92.5 | 273.68 | 6884.11 | -1939.64 | -2291.13
| 8657 | 93.22 | 274.5 | 6879.52 | -1933.09 | -2382.78
| 8750 | 91.23 | 274.37 | 6875.91 | -1925.9 | -2475.42
| 8842 | 90.09 | 273.89 | 6874.85 | -1919.28 | -2567.18
| 8934 | 90.25 | 273.16 | 6874.58 | -1913.62 | -2659
| 9026 | 90.28 | 272.31 | 6874.16 | -1909.23 | -2750.89
| 9119 | 89.97 | 273.79 | 6873.95 | -1904.28 | -2843.76
| 9211 | 89.54 | 274.91 | 6874.35 | -1897.31 | -2935.49
| 9303 | 89.38 | 275.18 | 6875.21 | -1889.22 | -3027.13
| 9395 | 89.41 | 275.02 | 6876.18 | -1881.04 | -3118.76
| 9487 | 89.35 | 275.09 | 6877.18 | -1872.93 | -3210.4
| 9580 | 88.98 | 274.4 | 6878.54 | -1865.24 | -3303.07
| 9672 | 88.89 | 275.38 | 6880.25 | -1857.4 | -3394.72
| 9764 | 89.75 | 274.29 | 6881.34 | -1849.65 | -3486.38
| 9856 | 88.27 | 273.93 | 6882.93 | -1843.05 | -3578.13
| 9948 | 90.77 | 274.4 | 6883.7 | -1836.37 | -3669.88
| 10041 | 91.2 | 274.74 | 6882.1 | -1828.96 | -3762.57
| 10133 | 91.23 | 275.32 | 6880.15 | -1820.9 | -3854.19
| 10226 | 90.83 | 273.67 | 6878.48 | -1813.61 | -3946.89
| 10322 | 90.92 | 271.78 | 6877.01 | -1809.05 | -4042.76
| 10418 | 90.37 | 271.34 | 6875.93 | -1806.44 | -4138.72
| 10514 | 90.43 | 271.67 | 6875.26 | -1803.91 | -4234.68
| 10609 | 90.06 | 271.73 | 6874.85 | -1801.1 | -4329.64
| 10705 | 91.04 | 271.37 | 6873.93 | -1798.5 | -4425.6
| 10801 | 89.41 | 272.44 | 6873.55 | -1795.31 | -4521.54
| 10896 | 89.26 | 272.21 | 6874.66 | -1791.46 | -4616.46
| 10992 | 89.16 | 272.54 | 6875.98 | -1787.48 | -4712.37
| 11087 | 88.48 | 272.82 | 6877.94 | -1783.04 | -4807.24
| 11183 | 88.79 | 272.74 | 6880.22 | -1778.38 | -4903.1
| 11279 | 89.59 | 273.65 | 6881.58 | -1773.03 | -4998.94
| 11375 | 89.29 | 274.12 | 6882.52 | -1766.53 | -5094.71
| 11471 | 88.48 | 274.2 | 6884.39 | -1759.56 | -5190.44
| 11566 | 88.58 | 273.39 | 6886.82 | -1753.28 | -5285.2
| 11662 | 89.35 | 272.81 | 6888.56 | -1748.09 | -5381.04
| 11758 | 89.82 | 271.96 | 6889.25 | -1744.09 | -5476.96
| 11855 | 88.7 | 271.2 | 6890.51 | -1741.42 | -5573.91
| 11951 | 90.37 | 271.24 | 6891.29 | -1739.38 | -5669.88
| 12046 | 90.25 | 271.03 | 6890.77 | -1737.49 | -5764.86
| 12142 | 89.26 | 271.41 | 6891.18 | -1735.45 | -5860.84
| 12238 | 90.31 | 271.86 | 6891.54 | -1732.71 | -5956.8
| 12334 | 89.04 | 272.77 | 6892.09 | -1728.83 | -6052.71
| 12430 | 90.8 | 273.1 | 6892.22 | -1723.92 | -6148.58
| 12526 | 89.11 | 273.03 | 6892.3 | -1718.79 | -6244.44
| 12622 | 90.95 | 273.21 | 6892.25 | -1713.56 | -6340.3
| 12718 | 93.02 | 273.79 | 6888.92 | -1707.7 | -6436.05
| 12814 | 93.54 | 274.45 | 6883.43 | -1700.82 | -6531.65
| 12910 | 91.39 | 273.71 | 6879.3 | -1694 | -6627.31
| 13005 | 90.18 | 273.66 | 6878 | -1687.89 | -6722.1
| 13102 | 90.46 | 275.04 | 6877.46 | -1680.53 | -6818.82
| 13197 | 88.83 | 274.6 | 6878.04 | -1672.55 | -6913.48
| 13293 | 88.98 | 275.61 | 6879.88 | -1664.01 | -7009.08
| 13389 | 88.85 | 275.7 | 6881.7 | -1654.55 | -7104.6
| 13485 | 89.53 | 273.11 | 6883.05 | -1647.18 | -7200.29
| 13580 | 89.47 | 272.54 | 6883.88 | -1642.5 | -7295.17
| 13676 | 90.06 | 272.62 | 6884.28 | -1638.18 | -7391.08
| 13772 | 89.5 | 272.84 | 6884.65 | -1633.61 | -7486.97
| 13868 | 90.12 | 273.04 | 6884.96 | -1628.68 | -7582.84
| 13963 | 89.75 | 273.37 | 6885.07 | -1623.37 | -7677.69
| 14059 | 89.96 | 274.15 | 6885.32 | -1617.07 | -7773.48
| 14154 | 89.56 | 274.74 | 6885.71 | -1609.71 | -7868.19
| 14250 | 88.85 | 274.7 | 6887.05 | -1601.81 | -7963.86
| 14345 | 88.73 | 274.61 | 6889.05 | -1594.11 | -8058.52
| 14440 | 89.44 | 274.37 | 6890.57 | -1586.67 | -8153.22
| 14536 | 88.95 | 275.03 | 6891.92 | -1578.8 | -8248.89
| 14632 | 90.03 | 273.68 | 6892.77 | -1571.51 | -8344.6
| 14661 | 90.24 | 273.44 | 6892.7 | -1569.71 | -8373.55
| 14727 | 90.24 | 273.44 | 6892.43 | -1565.75 | -8439.43

## Lookup (hidden)
North Reference | RetunValue | Grid Type | ReturnValue | Deviation Indicator | ReturnValue
| 2 |  | 0 |  | 4
True |  | SPCS-Colorado Central-NAD27 |  | Directional
Grid |  | SPCS-Colorado Central-NAD83 |  | High Angle
|  | SPCS-Colorado North-NAD27 |  | Horizontal
SPCS-Colorado North-NAD83
SPCS-Colorado South-NAD27
SPCS-Colorado South-NAD83
UTM-Zone 12 NAD27
UTM-Zone 12 NAD83
UTM-Zone 13 NAD27
UTM-Zone 13 NAD83