## Data
Header Information | measured depth (ft) | inclination (°) | azimuth (°) | true vertical depth (ft) | northing +N/-S (ft) | easting +E/-W (ft)
Operator Name | 0 | 0 | 0 | 0 | 0 | 0
Kerr-Mcgee | 100 | 0 | 0 | 100 | 0 | 0
Operator Number | 200 | 0 | 0 | 200 | 0 | 0
47120 | 300 | 0 | 0 | 300 | 0 | 0
Well Name and Number | 400 | 0 | 0 | 400 | 0 | 0
SUNFLOWER 24N-17HZ | 500 | 0 | 0 | 500 | 0 | 0
API Number (if available) | 600 | 0 | 0 | 600 | 0 | 0
| 700 | 0 | 0 | 700 | 0 | 0
Location: QQ SEC TWP RGE | 800 | 0 | 0 | 800 | 0 | 0
SWNE Sec 8-T2N-R65W | 900 | 0 | 0 | 900 | 0 | 0
Citing Type: Planned or Actual | 1000 | 0 | 0 | 1000 | 0 | 0
Planned | 1100 | 0 | 0 | 1100 | 0 | 0
Deviation Indicator | 1200 | 0 | 0 | 1200 | 0 | 0
Horizontal | 1300 | 0 | 0 | 1300 | 0 | 0
North Reference | 1400 | 0 | 0 | 1400 | 0 | 0
True | 1500 | 0 | 0 | 1500 | 0 | 0
Grid Type | 1600 | 0 | 0 | 1600 | 0 | 0
#VALUE! | 1700 | 0 | 0 | 1700 | 0 | 0
| 1800 | 0 | 0 | 1800 | 0 | 0
| 1900 | 0 | 0 | 1900 | 0 | 0
| 2000 | 0 | 0 | 2000 | 0 | 0
| 2100 | 0 | 0 | 2100 | 0 | 0
| 2200 | 0 | 0 | 2200 | 0 | 0
| 2300 | 0 | 0 | 2300 | 0 | 0
| 2400 | 0 | 0 | 2400 | 0 | 0
| 2500 | 0 | 0 | 2500 | 0 | 0
| 2600 | 0 | 0 | 2600 | 0 | 0
| 2700 | 0 | 0 | 2700 | 0 | 0
| 2800 | 0 | 0 | 2800 | 0 | 0
| 2900 | 0 | 0 | 2900 | 0 | 0
| 3000 | 0 | 0 | 3000 | 0 | 0
| 3100 | 0 | 0 | 3100 | 0 | 0
| 3200 | 0 | 0 | 3200 | 0 | 0
| 3300 | 0 | 0 | 3300 | 0 | 0
| 3400 | 0 | 0 | 3400 | 0 | 0
| 3500 | 0 | 0 | 3500 | 0 | 0
| 3600 | 0 | 0 | 3600 | 0 | 0
| 3700 | 0 | 0 | 3700 | 0 | 0
| 3800 | 0 | 0 | 3800 | 0 | 0
| 3900 | 0 | 0 | 3900 | 0 | 0
| 4000 | 0 | 0 | 4000 | 0 | 0
| 4100 | 0 | 0 | 4100 | 0 | 0
| 4200 | 0 | 0 | 4200 | 0 | 0
| 4300 | 0 | 0 | 4300 | 0 | 0
| 4340 | 0 | 0 | 4340 | 0 | 0
| 4400 | 1.2 | 4 | 4400 | 0.63 | 0.04
| 4500 | 3.2 | 4 | 4499.92 | 4.46 | 0.31
| 4600 | 5.2 | 4 | 4599.64 | 11.76 | 0.82
| 4700 | 7.2 | 4 | 4699.05 | 22.53 | 1.58
| 4800 | 9.2 | 4 | 4798.03 | 36.76 | 2.57
| 4890 | 11 | 4 | 4886.63 | 52.51 | 3.67
| 4900 | 11 | 4 | 4896.44 | 54.41 | 3.8
| 5000 | 11 | 4 | 4994.61 | 73.44 | 5.14
| 5100 | 11 | 4 | 5092.77 | 92.48 | 6.47
| 5200 | 11 | 4 | 5190.93 | 111.51 | 7.8
| 5300 | 11 | 4 | 5289.09 | 130.55 | 9.13
| 5400 | 11 | 4 | 5387.26 | 149.58 | 10.46
| 5500 | 11 | 4 | 5485.42 | 168.62 | 11.79
| 5600 | 11 | 4 | 5583.58 | 187.65 | 13.12
| 5700 | 11 | 4 | 5681.75 | 206.68 | 14.45
| 5800 | 11 | 4 | 5779.91 | 225.72 | 15.78
| 5890 | 11 | 4 | 5868.25 | 242.85 | 16.98
| 5900 | 10.8 | 4 | 5878.07 | 244.74 | 17.11
| 6000 | 8.8 | 4 | 5976.61 | 261.72 | 18.3
| 6100 | 6.8 | 4 | 6075.68 | 275.25 | 19.25
| 6200 | 4.8 | 4 | 6175.16 | 285.33 | 19.95
| 6300 | 2.8 | 4 | 6274.94 | 291.94 | 20.41
| 6400 | 0.8 | 4 | 6374.88 | 295.08 | 20.63
| 6440 | 0 | 0 | 6414.88 | 295.36 | 20.65
| 6500 | 0 | 0 | 6474.88 | 295.36 | 20.65
| 6548.19 | 0 | 0 | 6523.07 | 295.36 | 20.65
| 6550 | 0.181 | 182.2931 | 6524.88 | 295.35 | 20.65
| 6600 | 5.181 | 182.2931 | 6574.81 | 293.02 | 20.56
| 6650 | 10.181 | 182.2931 | 6624.35 | 286.34 | 20.29
| 6700 | 15.181 | 182.2931 | 6673.11 | 275.38 | 19.85
| 6750 | 20.181 | 182.2931 | 6720.74 | 260.21 | 19.25
| 6800 | 25.181 | 182.2931 | 6766.85 | 240.95 | 18.47
| 6850 | 30.181 | 182.2931 | 6811.12 | 217.75 | 17.55
| 6900 | 35.181 | 182.2931 | 6853.19 | 190.78 | 16.47
| 6950 | 40.181 | 182.2931 | 6892.75 | 160.25 | 15.24
| 7000 | 45.181 | 182.2931 | 6929.49 | 126.39 | 13.89
| 7050 | 50.181 | 182.2931 | 6963.14 | 89.47 | 12.41
| 7100 | 55.181 | 182.2931 | 6993.45 | 49.75 | 10.82
| 7150 | 60.181 | 182.2931 | 7020.17 | 7.54 | 9.13
| 7200 | 65.181 | 182.2931 | 7043.11 | -36.83 | 7.35
| 7250 | 70.181 | 182.2931 | 7062.09 | -83.04 | 5.5
| 7300 | 75.181 | 182.2931 | 7076.97 | -130.72 | 3.59
| 7350 | 80.181 | 182.2931 | 7087.64 | -179.51 | 1.64
| 7400 | 85.181 | 182.2931 | 7094 | -229.05 | -0.35
| 7453.91 | 90.5716 | 182.2931 | 7096 | -282.85 | -2.5
| 7500 | 90.5716 | 182.2931 | 7095.54 | -328.91 | -4.34
| 7600 | 90.5716 | 182.2931 | 7094.54 | -428.82 | -8.35
| 7700 | 90.5716 | 182.2931 | 7093.55 | -528.74 | -12.35
| 7800 | 90.5716 | 182.2931 | 7092.55 | -628.65 | -16.35
| 7900 | 90.5716 | 182.2931 | 7091.55 | -728.57 | -20.35
| 8000 | 90.5716 | 182.2931 | 7090.55 | -828.48 | -24.35
| 8100 | 90.5716 | 182.2931 | 7089.56 | -928.4 | -28.35
| 8200 | 90.5716 | 182.2931 | 7088.56 | -1028.31 | -32.35
| 8300 | 90.5716 | 182.2931 | 7087.56 | -1128.23 | -36.35
| 8400 | 90.5716 | 182.2931 | 7086.56 | -1228.14 | -40.35
| 8500 | 90.5716 | 182.2931 | 7085.57 | -1328.06 | -44.36
| 8600 | 90.5716 | 182.2931 | 7084.57 | -1427.97 | -48.36
| 8700 | 90.5716 | 182.2931 | 7083.57 | -1527.89 | -52.36
| 8800 | 90.5716 | 182.2931 | 7082.57 | -1627.8 | -56.36
| 8900 | 90.5716 | 182.2931 | 7081.58 | -1727.72 | -60.36
| 9000 | 90.5716 | 182.2931 | 7080.58 | -1827.63 | -64.36
| 9100 | 90.5716 | 182.2931 | 7079.58 | -1927.55 | -68.36
| 9200 | 90.5716 | 182.2931 | 7078.58 | -2027.46 | -72.36
| 9300 | 90.5716 | 182.2931 | 7077.58 | -2127.38 | -76.36
| 9400 | 90.5716 | 182.2931 | 7076.59 | -2227.29 | -80.36
| 9500 | 90.5716 | 182.2931 | 7075.59 | -2327.21 | -84.37
| 9600 | 90.5716 | 182.2931 | 7074.59 | -2427.12 | -88.37
| 9700 | 90.5716 | 182.2931 | 7073.59 | -2527.04 | -92.37
| 9800 | 90.5716 | 182.2931 | 7072.6 | -2626.95 | -96.37
| 9900 | 90.5716 | 182.2931 | 7071.6 | -2726.87 | -100.37
| 10000 | 90.5716 | 182.2931 | 7070.6 | -2826.78 | -104.37
| 10100 | 90.5716 | 182.2931 | 7069.6 | -2926.7 | -108.37
| 10200 | 90.5716 | 182.2931 | 7068.61 | -3026.61 | -112.37
| 10300 | 90.5716 | 182.2931 | 7067.61 | -3126.53 | -116.37
| 10400 | 90.5716 | 182.2931 | 7066.61 | -3226.44 | -120.37
| 10500 | 90.5716 | 182.2931 | 7065.61 | -3326.36 | -124.38
| 10600 | 90.5716 | 182.2931 | 7064.62 | -3426.27 | -128.38
| 10700 | 90.5716 | 182.2931 | 7063.62 | -3526.19 | -132.38
| 10800 | 90.5716 | 182.2931 | 7062.62 | -3626.1 | -136.38
| 10900 | 90.5716 | 182.2931 | 7061.62 | -3726.02 | -140.38
| 11000 | 90.5716 | 182.2931 | 7060.63 | -3825.93 | -144.38
| 11100 | 90.5716 | 182.2931 | 7059.63 | -3925.85 | -148.38
| 11200 | 90.5716 | 182.2931 | 7058.63 | -4025.76 | -152.38
| 11300 | 90.5716 | 182.2931 | 7057.63 | -4125.68 | -156.38
| 11400 | 90.5716 | 182.2931 | 7056.64 | -4225.59 | -160.39
| 11500 | 90.5716 | 182.2931 | 7055.64 | -4325.51 | -164.39
| 11600 | 90.5716 | 182.2931 | 7054.64 | -4425.42 | -168.39
| 11700 | 90.5716 | 182.2931 | 7053.64 | -4525.34 | -172.39
| 11800 | 90.5716 | 182.2931 | 7052.64 | -4625.25 | -176.39
| 11900 | 90.5716 | 182.2931 | 7051.65 | -4725.17 | -180.39
| 12000 | 90.5716 | 182.2931 | 7050.65 | -4825.08 | -184.39
| 12100 | 90.5716 | 182.2931 | 7049.65 | -4925 | -188.39
| 12200 | 90.5716 | 182.2931 | 7048.65 | -5024.91 | -192.39
| 12300 | 90.5716 | 182.2931 | 7047.66 | -5124.83 | -196.39
| 12400 | 90.5716 | 182.2931 | 7046.66 | -5224.74 | -200.4
| 12500 | 90.5716 | 182.2931 | 7045.66 | -5324.66 | -204.4
| 12566.32 | 90.5716 | 182.2931 | 7045 | -5390.92 | -207.05

## Lookup (hidden)
North Reference | RetunValue | Grid Type | ReturnValue | Deviation Indicator | ReturnValue
| 2 |  | 0 |  | 4
True |  | SPCS-Colorado Central-NAD27 |  | Directional
Grid |  | SPCS-Colorado Central-NAD83 |  | High Angle
|  | SPCS-Colorado North-NAD27 |  | Horizontal
SPCS-Colorado North-NAD83
SPCS-Colorado South-NAD27
SPCS-Colorado South-NAD83
UTM-Zone 12 NAD27
UTM-Zone 12 NAD83
UTM-Zone 13 NAD27
UTM-Zone 13 NAD83