## Data
Header Information | measured depth (ft) | inclination (°) | azimuth (°) | true vertical depth (ft) | northing +N/-S (ft) | easting +E/-W (ft)
Operator Name | 0 | 0 | 0 | 0 | 0 | 0
Kerr-Mcgee | 100 | 0 | 0 | 100 | 0 | 0
Operator Number | 200 | 0 | 0 | 200 | 0 | 0
47120 | 250 | 0 | 0 | 250 | 0 | 0
Well Name and Number | 300 | 0.75 | 270 | 300 | 0 | -0.33
SUNFLOWER 25G-17HZ | 350 | 1.5 | 270 | 349.99 | 0 | -1.31
API Number (if available) | 400 | 1.5 | 270 | 399.97 | 0 | -2.62
| 500 | 1.5 | 270 | 499.94 | 0 | -5.24
Location: QQ SEC TWP RGE | 600 | 1.5 | 270 | 599.9 | 0 | -7.85
SWNE Sec 8-T2N-R65W | 700 | 1.5 | 270 | 699.87 | 0 | -10.47
Citing Type: Planned or Actual | 800 | 1.5 | 270 | 799.83 | 0 | -13.09
Planned | 850 | 1.5 | 270 | 849.82 | 0 | -14.4
Deviation Indicator | 877.83 | 1.5 | 286 | 877.64 | 0.1 | -15.11
Horizontal | 900 | 1.5 | 286 | 899.8 | 0.26 | -15.67
North Reference | 1000 | 1.5 | 286 | 999.77 | 0.98 | -18.19
True | 1100 | 1.5 | 286 | 1099.73 | 1.7 | -20.7
Grid Type | 1200 | 1.5 | 286 | 1199.7 | 2.42 | -23.22
#VALUE! | 1300 | 1.5 | 286 | 1299.66 | 3.15 | -25.73
| 1400 | 1.5 | 286 | 1399.63 | 3.87 | -28.25
| 1500 | 1.5 | 286 | 1499.59 | 4.59 | -30.77
| 1600 | 1.5 | 286 | 1599.56 | 5.31 | -33.28
| 1665 | 1.5 | 286 | 1664.54 | 5.78 | -34.92
| 1700 | 2.2 | 286 | 1699.52 | 6.09 | -36.01
| 1800 | 4.2 | 286 | 1799.36 | 7.63 | -41.37
| 1900 | 6.2 | 286 | 1898.94 | 10.13 | -50.08
| 2000 | 8.2 | 286 | 1998.15 | 13.58 | -62.13
| 2100 | 10.2 | 286 | 2096.86 | 17.99 | -77.5
| 2200 | 12.2 | 286 | 2194.95 | 23.34 | -96.17
| 2300 | 14.2 | 286 | 2292.3 | 29.64 | -118.12
| 2400 | 16.2 | 286 | 2388.8 | 36.86 | -143.32
| 2440 | 17 | 286 | 2427.13 | 40.01 | -154.3
| 2500 | 17 | 286 | 2484.51 | 44.85 | -171.17
| 2600 | 17 | 286 | 2580.14 | 52.91 | -199.27
| 2700 | 17 | 286 | 2675.77 | 60.97 | -227.38
| 2800 | 17 | 286 | 2771.4 | 69.03 | -255.48
| 2900 | 17 | 286 | 2867.03 | 77.08 | -283.59
| 3000 | 17 | 286 | 2962.66 | 85.14 | -311.69
| 3100 | 17 | 286 | 3058.29 | 93.2 | -339.79
| 3200 | 17 | 286 | 3153.92 | 101.26 | -367.9
| 3300 | 17 | 286 | 3249.55 | 109.32 | -396
| 3400 | 17 | 286 | 3345.18 | 117.38 | -424.11
| 3500 | 17 | 286 | 3440.81 | 125.44 | -452.21
| 3600 | 17 | 286 | 3536.44 | 133.5 | -480.32
| 3700 | 17 | 286 | 3632.07 | 141.55 | -508.42
| 3800 | 17 | 286 | 3727.7 | 149.61 | -536.53
| 3900 | 17 | 286 | 3823.33 | 157.67 | -564.63
| 4000 | 17 | 286 | 3918.97 | 165.73 | -592.74
| 4100 | 17 | 286 | 4014.6 | 173.79 | -620.84
| 4200 | 17 | 286 | 4110.23 | 181.85 | -648.94
| 4300 | 17 | 286 | 4205.86 | 189.91 | -677.05
| 4400 | 17 | 286 | 4301.49 | 197.97 | -705.15
| 4500 | 17 | 286 | 4397.12 | 206.03 | -733.26
| 4600 | 17 | 286 | 4492.75 | 214.08 | -761.36
| 4700 | 17 | 286 | 4588.38 | 222.14 | -789.47
| 4800 | 17 | 286 | 4684.01 | 230.2 | -817.57
| 4900 | 15 | 286 | 4780.13 | 237.8 | -844.07
| 5000 | 13 | 286 | 4877.16 | 244.47 | -867.32
| 5100 | 11 | 286 | 4974.96 | 250.2 | -887.31
| 5200 | 9 | 286 | 5073.44 | 254.98 | -904
| 5300 | 7 | 286 | 5172.46 | 258.82 | -917.37
| 5400 | 5 | 286 | 5271.91 | 261.7 | -927.42
| 5500 | 3 | 286 | 5371.66 | 263.62 | -934.13
| 5600 | 1 | 286 | 5471.59 | 264.59 | -937.48
| 5650 | 0 | 0 | 5521.59 | 264.71 | -937.9
| 5700 | 0 | 0 | 5571.59 | 264.71 | -937.9
| 5800 | 0 | 0 | 5671.59 | 264.71 | -937.9
| 5900 | 0 | 0 | 5771.59 | 264.71 | -937.9
| 6000 | 0 | 0 | 5871.59 | 264.71 | -937.9
| 6100 | 0 | 0 | 5971.59 | 264.71 | -937.9
| 6200 | 0 | 0 | 6071.59 | 264.71 | -937.9
| 6300 | 0 | 0 | 6171.59 | 264.71 | -937.9
| 6400 | 0 | 0 | 6271.59 | 264.71 | -937.9
| 6500 | 0 | 0 | 6371.59 | 264.71 | -937.9
| 6600 | 0 | 0 | 6471.59 | 264.71 | -937.9
| 6700 | 0 | 0 | 6571.59 | 264.71 | -937.9
| 6800 | 0 | 0 | 6671.59 | 264.71 | -937.9
| 6900 | 0 | 0 | 6771.59 | 264.71 | -937.9
| 6933.45 | 0 | 0 | 6805.04 | 264.71 | -937.9
| 6950 | 1.655 | 181.2353 | 6821.59 | 264.47 | -937.91
| 7000 | 6.655 | 181.2353 | 6871.44 | 260.85 | -937.98
| 7050 | 11.655 | 181.2353 | 6920.79 | 252.9 | -938.16
| 7100 | 16.655 | 181.2353 | 6969.26 | 240.67 | -938.42
| 7150 | 21.655 | 181.2353 | 7016.47 | 224.28 | -938.77
| 7200 | 26.655 | 181.2353 | 7062.08 | 203.83 | -939.21
| 7250 | 31.655 | 181.2353 | 7105.73 | 179.48 | -939.74
| 7300 | 36.655 | 181.2353 | 7147.1 | 151.43 | -940.34
| 7350 | 41.655 | 181.2353 | 7185.86 | 119.87 | -941.02
| 7400 | 46.655 | 181.2353 | 7221.72 | 85.06 | -941.77
| 7450 | 51.655 | 181.2353 | 7254.41 | 47.26 | -942.59
| 7500 | 56.655 | 181.2353 | 7283.68 | 6.75 | -943.46
| 7550 | 61.655 | 181.2353 | 7309.31 | -36.15 | -944.39
| 7600 | 66.655 | 181.2353 | 7331.1 | -81.13 | -945.36
| 7650 | 71.655 | 181.2353 | 7348.88 | -127.83 | -946.36
| 7700 | 76.655 | 181.2353 | 7362.53 | -175.9 | -947.4
| 7750 | 81.655 | 181.2353 | 7371.93 | -224.98 | -948.46
| 7800 | 86.655 | 181.2353 | 7377.02 | -274.7 | -949.53
| 7832.55 | 89.9099 | 181.2353 | 7378 | -307.22 | -950.23
| 7900 | 89.9099 | 181.2353 | 7378.11 | -374.65 | -951.69
| 8000 | 89.9099 | 181.2353 | 7378.26 | -474.63 | -953.84
| 8100 | 89.9099 | 181.2353 | 7378.42 | -574.61 | -956
| 8200 | 89.9099 | 181.2353 | 7378.58 | -674.58 | -958.15
| 8300 | 89.9099 | 181.2353 | 7378.73 | -774.56 | -960.31
| 8400 | 89.9099 | 181.2353 | 7378.89 | -874.54 | -962.47
| 8500 | 89.9099 | 181.2353 | 7379.05 | -974.51 | -964.62
| 8600 | 89.9099 | 181.2353 | 7379.21 | -1074.49 | -966.78
| 8700 | 89.9099 | 181.2353 | 7379.36 | -1174.47 | -968.93
| 8800 | 89.9099 | 181.2353 | 7379.52 | -1274.44 | -971.09
| 8900 | 89.9099 | 181.2353 | 7379.68 | -1374.42 | -973.24
| 9000 | 89.9099 | 181.2353 | 7379.84 | -1474.4 | -975.4
| 9100 | 89.9099 | 181.2353 | 7379.99 | -1574.37 | -977.56
| 9200 | 89.9099 | 181.2353 | 7380.15 | -1674.35 | -979.71
| 9300 | 89.9099 | 181.2353 | 7380.31 | -1774.33 | -981.87
| 9400 | 89.9099 | 181.2353 | 7380.47 | -1874.3 | -984.02
| 9500 | 89.9099 | 181.2353 | 7380.62 | -1974.28 | -986.18
| 9600 | 89.9099 | 181.2353 | 7380.78 | -2074.26 | -988.34
| 9700 | 89.9099 | 181.2353 | 7380.94 | -2174.23 | -990.49
| 9800 | 89.9099 | 181.2353 | 7381.09 | -2274.21 | -992.65
| 9900 | 89.9099 | 181.2353 | 7381.25 | -2374.19 | -994.8
| 10000 | 89.9099 | 181.2353 | 7381.41 | -2474.16 | -996.96
| 10100 | 89.9099 | 181.2353 | 7381.57 | -2574.14 | -999.11
| 10200 | 89.9099 | 181.2353 | 7381.72 | -2674.12 | -1001.27
| 10300 | 89.9099 | 181.2353 | 7381.88 | -2774.09 | -1003.43
| 10400 | 89.9099 | 181.2353 | 7382.04 | -2874.07 | -1005.58
| 10500 | 89.9099 | 181.2353 | 7382.2 | -2974.05 | -1007.74
| 10600 | 89.9099 | 181.2353 | 7382.35 | -3074.02 | -1009.89
| 10700 | 89.9099 | 181.2353 | 7382.51 | -3174 | -1012.05
| 10800 | 89.9099 | 181.2353 | 7382.67 | -3273.98 | -1014.21
| 10900 | 89.9099 | 181.2353 | 7382.83 | -3373.95 | -1016.36
| 11000 | 89.9099 | 181.2353 | 7382.98 | -3473.93 | -1018.52
| 11100 | 89.9099 | 181.2353 | 7383.14 | -3573.91 | -1020.67
| 11200 | 89.9099 | 181.2353 | 7383.3 | -3673.88 | -1022.83
| 11300 | 89.9099 | 181.2353 | 7383.45 | -3773.86 | -1024.98
| 11400 | 89.9099 | 181.2353 | 7383.61 | -3873.84 | -1027.14
| 11500 | 89.9099 | 181.2353 | 7383.77 | -3973.81 | -1029.3
| 11600 | 89.9099 | 181.2353 | 7383.93 | -4073.79 | -1031.45
| 11700 | 89.9099 | 181.2353 | 7384.08 | -4173.77 | -1033.61
| 11800 | 89.9099 | 181.2353 | 7384.24 | -4273.74 | -1035.76
| 11900 | 89.9099 | 181.2353 | 7384.4 | -4373.72 | -1037.92
| 12000 | 89.9099 | 181.2353 | 7384.56 | -4473.7 | -1040.07
| 12100 | 89.9099 | 181.2353 | 7384.71 | -4573.67 | -1042.23
| 12200 | 89.9099 | 181.2353 | 7384.87 | -4673.65 | -1044.39
| 12300 | 89.9099 | 181.2353 | 7385.03 | -4773.63 | -1046.54
| 12400 | 89.9099 | 181.2353 | 7385.19 | -4873.6 | -1048.7
| 12500 | 89.9099 | 181.2353 | 7385.34 | -4973.58 | -1050.85
| 12600 | 89.9099 | 181.2353 | 7385.5 | -5073.56 | -1053.01
| 12700 | 89.9099 | 181.2353 | 7385.66 | -5173.53 | -1055.17
| 12800 | 89.9099 | 181.2353 | 7385.81 | -5273.51 | -1057.32
| 12900 | 89.9099 | 181.2353 | 7385.97 | -5373.49 | -1059.48
| 12917.78 | 89.9099 | 181.2353 | 7386 | -5391.26 | -1059.86

## Lookup (hidden)
North Reference | RetunValue | Grid Type | ReturnValue | Deviation Indicator | ReturnValue
| 2 |  | 0 |  | 4
True |  | SPCS-Colorado Central-NAD27 |  | Directional
Grid |  | SPCS-Colorado Central-NAD83 |  | High Angle
|  | SPCS-Colorado North-NAD27 |  | Horizontal
SPCS-Colorado North-NAD83
SPCS-Colorado South-NAD27
SPCS-Colorado South-NAD83
UTM-Zone 12 NAD27
UTM-Zone 12 NAD83
UTM-Zone 13 NAD27
UTM-Zone 13 NAD83