## Data
Header Information | measured depth (ft) | inclination (°) | azimuth (°) | true vertical depth (ft) | northing +N/-S (ft) | easting +E/-W (ft)
Operator Name | 0 | 0 | 0 | 0 | 0 | 0
Kerr-Mcgee | 100 | 0 | 0 | 100 | 0 | 0
Operator Number | 200 | 0 | 0 | 200 | 0 | 0
47120 | 300 | 0 | 0 | 300 | 0 | 0
Well Name and Number | 400 | 0 | 0 | 400 | 0 | 0
SUNFLOWER 40C-17HZ | 500 | 0 | 0 | 500 | 0 | 0
API Number (if available) | 600 | 0 | 0 | 600 | 0 | 0
| 700 | 0 | 0 | 700 | 0 | 0
Location: QQ SEC TWP RGE | 800 | 0 | 0 | 800 | 0 | 0
SENE Sec 8-T2N-R65W | 900 | 0 | 0 | 900 | 0 | 0
Citing Type: Planned or Actual | 1000 | 0 | 0 | 1000 | 0 | 0
Planned | 1100 | 0 | 0 | 1100 | 0 | 0
Deviation Indicator | 1200 | 0 | 0 | 1200 | 0 | 0
Horizontal | 1300 | 0 | 0 | 1300 | 0 | 0
North Reference | 1400 | 0 | 0 | 1400 | 0 | 0
True | 1500 | 0 | 0 | 1500 | 0 | 0
Grid Type | 1600 | 0 | 0 | 1600 | 0 | 0
#VALUE! | 1700 | 0 | 0 | 1700 | 0 | 0
| 1800 | 0 | 0 | 1800 | 0 | 0
| 1900 | 0 | 0 | 1900 | 0 | 0
| 2000 | 0 | 0 | 2000 | 0 | 0
| 2100 | 0 | 0 | 2100 | 0 | 0
| 2200 | 0 | 0 | 2200 | 0 | 0
| 2300 | 0 | 0 | 2300 | 0 | 0
| 2400 | 0 | 0 | 2400 | 0 | 0
| 2495 | 0 | 0 | 2495 | 0 | 0
| 2500 | 0.1 | 71 | 2500 | 0 | 0
| 2600 | 2.1 | 71 | 2599.98 | 0.63 | 1.82
| 2700 | 4.1 | 71 | 2699.83 | 2.39 | 6.93
| 2800 | 6.1 | 71 | 2799.42 | 5.28 | 15.34
| 2900 | 8.1 | 71 | 2898.65 | 9.3 | 27.02
| 3000 | 10.1 | 71 | 2997.39 | 14.45 | 41.98
| 3100 | 12.1 | 71 | 3095.51 | 20.72 | 60.18
| 3200 | 14.1 | 71 | 3192.91 | 28.1 | 81.61
| 3245 | 15 | 71 | 3236.46 | 31.78 | 92.3
| 3300 | 15 | 71 | 3289.59 | 36.41 | 105.76
| 3400 | 15 | 71 | 3386.18 | 44.84 | 130.23
| 3500 | 15 | 71 | 3482.77 | 53.27 | 154.7
| 3600 | 15 | 71 | 3579.37 | 61.69 | 179.17
| 3700 | 15 | 71 | 3675.96 | 70.12 | 203.64
| 3800 | 15 | 71 | 3772.55 | 78.55 | 228.12
| 3900 | 15 | 71 | 3869.14 | 86.97 | 252.59
| 4000 | 15 | 71 | 3965.74 | 95.4 | 277.06
| 4100 | 15 | 71 | 4062.33 | 103.83 | 301.53
| 4200 | 15 | 71 | 4158.92 | 112.25 | 326
| 4300 | 15 | 71 | 4255.51 | 120.68 | 350.47
| 4400 | 15 | 71 | 4352.11 | 129.1 | 374.95
| 4500 | 15 | 71 | 4448.7 | 137.53 | 399.42
| 4600 | 15 | 71 | 4545.29 | 145.96 | 423.89
| 4700 | 15 | 71 | 4641.88 | 154.38 | 448.36
| 4800 | 15 | 71 | 4738.48 | 162.81 | 472.83
| 4900 | 15 | 71 | 4835.07 | 171.24 | 497.31
| 5000 | 15 | 71 | 4931.66 | 179.66 | 521.78
| 5100 | 15 | 71 | 5028.25 | 188.09 | 546.25
| 5200 | 15 | 71 | 5124.85 | 196.52 | 570.72
| 5300 | 15 | 71 | 5221.44 | 204.94 | 595.19
| 5400 | 15 | 71 | 5318.03 | 213.37 | 619.66
| 5500 | 15 | 71 | 5414.62 | 221.79 | 644.14
| 5600 | 15 | 71 | 5511.22 | 230.22 | 668.61
| 5700 | 15 | 71 | 5607.81 | 238.65 | 693.08
| 5800 | 15 | 71 | 5704.4 | 247.07 | 717.55
| 5900 | 15 | 71 | 5801 | 255.5 | 742.02
| 5945 | 15 | 71 | 5844.46 | 259.29 | 753.04
| 6000 | 13.9 | 71 | 5897.72 | 263.76 | 766.01
| 6100 | 11.9 | 71 | 5995.19 | 271.03 | 787.12
| 6200 | 9.9 | 71 | 6093.38 | 277.18 | 805
| 6300 | 7.9 | 71 | 6192.17 | 282.22 | 819.63
| 6400 | 5.9 | 71 | 6291.44 | 286.13 | 830.98
| 6500 | 3.9 | 71 | 6391.07 | 288.91 | 839.06
| 6600 | 1.9 | 71 | 6490.94 | 290.56 | 843.84
| 6695 | 0 | 0 | 6585.92 | 291.07 | 845.33
| 6700 | 0 | 0 | 6590.92 | 291.07 | 845.33
| 6797.12 | 0 | 0 | 6688.04 | 291.07 | 845.33
| 6800 | 0.288 | 180.23 | 6690.92 | 291.06 | 845.33
| 6850 | 5.288 | 180.23 | 6740.85 | 288.63 | 845.32
| 6900 | 10.288 | 180.23 | 6790.37 | 281.86 | 845.3
| 6950 | 15.288 | 180.23 | 6839.12 | 270.8 | 845.25
| 7000 | 20.288 | 180.23 | 6886.71 | 255.53 | 845.19
| 7050 | 25.288 | 180.23 | 6932.79 | 236.17 | 845.11
| 7100 | 30.288 | 180.23 | 6977.01 | 212.86 | 845.02
| 7150 | 35.288 | 180.23 | 7019.03 | 185.8 | 844.91
| 7200 | 40.288 | 180.23 | 7058.54 | 155.17 | 844.79
| 7250 | 45.288 | 180.23 | 7095.22 | 121.22 | 844.65
| 7300 | 50.288 | 180.23 | 7128.8 | 84.19 | 844.5
| 7350 | 55.288 | 180.23 | 7159.03 | 44.39 | 844.34
| 7400 | 60.288 | 180.23 | 7185.67 | 2.1 | 844.17
| 7450 | 65.288 | 180.23 | 7208.53 | -42.35 | 843.99
| 7500 | 70.288 | 180.23 | 7227.43 | -88.63 | 843.81
| 7550 | 75.288 | 180.23 | 7242.22 | -136.37 | 843.62
| 7600 | 80.288 | 180.23 | 7252.79 | -185.23 | 843.42
| 7650 | 85.288 | 180.23 | 7259.06 | -234.81 | 843.22
| 7698.35 | 90.1234 | 180.23 | 7261 | -283.12 | 843.03
| 7700 | 90.1234 | 180.23 | 7261 | -284.76 | 843.02
| 7800 | 90.1234 | 180.23 | 7260.78 | -384.76 | 842.62
| 7900 | 90.1234 | 180.23 | 7260.57 | -484.76 | 842.22
| 8000 | 90.1234 | 180.23 | 7260.35 | -584.76 | 841.82
| 8100 | 90.1234 | 180.23 | 7260.14 | -684.76 | 841.42
| 8200 | 90.1234 | 180.23 | 7259.92 | -784.76 | 841.01
| 8300 | 90.1234 | 180.23 | 7259.7 | -884.76 | 840.61
| 8400 | 90.1234 | 180.23 | 7259.49 | -984.75 | 840.21
| 8500 | 90.1234 | 180.23 | 7259.27 | -1084.75 | 839.81
| 8600 | 90.1234 | 180.23 | 7259.06 | -1184.75 | 839.41
| 8700 | 90.1234 | 180.23 | 7258.84 | -1284.75 | 839.01
| 8800 | 90.1234 | 180.23 | 7258.63 | -1384.75 | 838.61
| 8900 | 90.1234 | 180.23 | 7258.41 | -1484.75 | 838.2
| 9000 | 90.1234 | 180.23 | 7258.2 | -1584.75 | 837.8
| 9100 | 90.1234 | 180.23 | 7257.98 | -1684.75 | 837.4
| 9200 | 90.1234 | 180.23 | 7257.77 | -1784.75 | 837
| 9300 | 90.1234 | 180.23 | 7257.55 | -1884.74 | 836.6
| 9400 | 90.1234 | 180.23 | 7257.34 | -1984.74 | 836.2
| 9500 | 90.1234 | 180.23 | 7257.12 | -2084.74 | 835.79
| 9600 | 90.1234 | 180.23 | 7256.9 | -2184.74 | 835.39
| 9700 | 90.1234 | 180.23 | 7256.69 | -2284.74 | 834.99
| 9800 | 90.1234 | 180.23 | 7256.47 | -2384.74 | 834.59
| 9900 | 90.1234 | 180.23 | 7256.26 | -2484.74 | 834.19
| 10000 | 90.1234 | 180.23 | 7256.04 | -2584.74 | 833.79
| 10100 | 90.1234 | 180.23 | 7255.83 | -2684.74 | 833.39
| 10200 | 90.1234 | 180.23 | 7255.61 | -2784.74 | 832.98
| 10300 | 90.1234 | 180.23 | 7255.4 | -2884.73 | 832.58
| 10400 | 90.1234 | 180.23 | 7255.18 | -2984.73 | 832.18
| 10500 | 90.1234 | 180.23 | 7254.97 | -3084.73 | 831.78
| 10600 | 90.1234 | 180.23 | 7254.75 | -3184.73 | 831.38
| 10700 | 90.1234 | 180.23 | 7254.54 | -3284.73 | 830.98
| 10800 | 90.1234 | 180.23 | 7254.32 | -3384.73 | 830.58
| 10900 | 90.1234 | 180.23 | 7254.11 | -3484.73 | 830.17
| 11000 | 90.1234 | 180.23 | 7253.89 | -3584.73 | 829.77
| 11100 | 90.1234 | 180.23 | 7253.67 | -3684.73 | 829.37
| 11200 | 90.1234 | 180.23 | 7253.46 | -3784.73 | 828.97
| 11300 | 90.1234 | 180.23 | 7253.24 | -3884.72 | 828.57
| 11400 | 90.1234 | 180.23 | 7253.03 | -3984.72 | 828.17
| 11500 | 90.1234 | 180.23 | 7252.81 | -4084.72 | 827.77
| 11600 | 90.1234 | 180.23 | 7252.6 | -4184.72 | 827.36
| 11700 | 90.1234 | 180.23 | 7252.38 | -4284.72 | 826.96
| 11800 | 90.1234 | 180.23 | 7252.17 | -4384.72 | 826.56
| 11900 | 90.1234 | 180.23 | 7251.95 | -4484.72 | 826.16
| 12000 | 90.1234 | 180.23 | 7251.74 | -4584.72 | 825.76
| 12100 | 90.1234 | 180.23 | 7251.52 | -4684.72 | 825.36
| 12200 | 90.1234 | 180.23 | 7251.31 | -4784.71 | 824.95
| 12300 | 90.1234 | 180.23 | 7251.09 | -4884.71 | 824.55
| 12400 | 90.1234 | 180.23 | 7250.87 | -4984.71 | 824.15
| 12500 | 90.1234 | 180.23 | 7250.66 | -5084.71 | 823.75
| 12600 | 90.1234 | 180.23 | 7250.44 | -5184.71 | 823.35
| 12700 | 90.1234 | 180.23 | 7250.23 | -5284.71 | 822.95
| 12806.2 | 90.1234 | 180.23 | 7250 | -5390.91 | 822.52

## Lookup (hidden)
North Reference | RetunValue | Grid Type | ReturnValue | Deviation Indicator | ReturnValue
| 2 |  | 0 |  | 4
True |  | SPCS-Colorado Central-NAD27 |  | Directional
Grid |  | SPCS-Colorado Central-NAD83 |  | High Angle
|  | SPCS-Colorado North-NAD27 |  | Horizontal
SPCS-Colorado North-NAD83
SPCS-Colorado South-NAD27
SPCS-Colorado South-NAD83
UTM-Zone 12 NAD27
UTM-Zone 12 NAD83
UTM-Zone 13 NAD27
UTM-Zone 13 NAD83