## Data
Header Information | measured depth (ft) | inclination (°) | azimuth (°) | true vertical depth (ft) | northing +N/-S (ft) | easting +E/-W (ft)
Operator Name | 0 | 0 | 0 | 0 | 0 | 0
Bill Barrett Corp | 100 | 0.81 | 270.71 | 100 | 0.01 | -0.71
Operator Number | 200 | 0.66 | 238.86 | 199.99 | -0.28 | -1.91
10071 | 300 | 0.48 | 199.87 | 299.98 | -0.97 | -2.54
Well Name and Number | 400 | 0.36 | 126.43 | 399.98 | -1.55 | -2.43
Anschutz State 4-62-2-3225CH2 | 500 | 0.44 | 14.67 | 499.98 | -1.37 | -2.08
API Number (if available) | 600 | 0.83 | 314.44 | 599.98 | -0.49 | -2.5
123-38964 | 700 | 0.63 | 248.31 | 699.97 | -0.19 | -3.53
Location: QQ SEC TWP RGE | 760 | 0.36 | 166.31 | 759.97 | -0.49 | -3.79
SWNW 2 4N 62W | 875 | 0.3 | 241.6 | 874.97 | -0.98 | -3.97
Citing Type: Planned or Actual | 967 | 1.9 | 191.5 | 966.95 | -2.59 | -4.49
Actual | 1058 | 3.6 | 193.5 | 1057.84 | -6.85 | -5.45
Deviation Indicator | 1150 | 6.6 | 193.2 | 1149.46 | -14.81 | -7.34
Horizontal | 1242 | 9.3 | 190.3 | 1240.57 | -27.27 | -9.87
North Reference | 1333 | 11.6 | 191 | 1330.06 | -43.49 | -12.93
True | 1426 | 12.1 | 190.1 | 1421.07 | -62.26 | -16.43
Grid Type | 1518 | 11.6 | 188.1 | 1511.11 | -80.91 | -19.42
#VALUE! | 1610 | 10.7 | 185.9 | 1601.38 | -98.57 | -21.6
| 1702 | 12.3 | 188.8 | 1691.53 | -116.75 | -23.98
| 1793 | 12.3 | 189.4 | 1780.44 | -135.89 | -27.05
| 1885 | 13.6 | 190.9 | 1870.1 | -156.18 | -30.69
| 1980 | 13.8 | 192.1 | 1962.39 | -178.23 | -35.18
| 2075 | 13.7 | 192.4 | 2054.67 | -200.29 | -39.97
| 2170 | 13.5 | 192.3 | 2147.01 | -222.11 | -44.75
| 2265 | 13.5 | 192.9 | 2239.38 | -243.76 | -49.59
| 2361 | 14.7 | 193.2 | 2332.49 | -266.54 | -54.87
| 2456 | 14.9 | 193.3 | 2424.34 | -290.16 | -60.43
| 2551 | 15.1 | 193.7 | 2516.1 | -314.07 | -66.17
| 2646 | 15.3 | 193.4 | 2607.78 | -338.28 | -72.01
| 2741 | 15.5 | 193.2 | 2699.37 | -362.83 | -77.81
| 2836 | 15.4 | 193.9 | 2790.93 | -387.44 | -83.74
| 2931 | 15.3 | 194.4 | 2882.54 | -411.82 | -89.89
| 3027 | 15.1 | 195.1 | 2975.19 | -436.16 | -96.29
| 3122 | 14.7 | 194.8 | 3066.99 | -459.76 | -102.6
| 3217 | 14.9 | 195.5 | 3158.84 | -483.19 | -108.94
| 3313 | 14.8 | 195.7 | 3251.63 | -506.88 | -115.56
| 3408 | 15.1 | 196.1 | 3343.42 | -530.45 | -122.27
| 3503 | 15.5 | 196.2 | 3435.05 | -554.53 | -129.24
| 3598 | 15.8 | 196.9 | 3526.53 | -579.1 | -136.54
| 3692 | 15.5 | 194.3 | 3617.04 | -603.51 | -143.37
| 3787 | 14.1 | 191.4 | 3708.89 | -627.16 | -148.79
| 3882 | 13.6 | 192.2 | 3801.13 | -649.42 | -153.44
| 3977 | 13.1 | 192.8 | 3893.56 | -670.83 | -158.18
| 4072 | 13.1 | 191.5 | 3986.09 | -691.88 | -162.72
| 4167 | 13.4 | 191.2 | 4078.56 | -713.23 | -167
| 4262 | 13.3 | 191.6 | 4170.99 | -734.73 | -171.34
| 4357 | 12.7 | 192.2 | 4263.56 | -755.64 | -175.74
| 4452 | 12.3 | 191.6 | 4356.31 | -775.76 | -179.98
| 4547 | 12 | 192.1 | 4449.18 | -795.33 | -184.09
| 4642 | 10.4 | 192.7 | 4542.37 | -813.35 | -188.04
| 4735 | 9.1 | 190.3 | 4634.02 | -828.78 | -191.2
| 4830 | 8 | 183.9 | 4727.97 | -842.77 | -192.99
| 4926 | 6 | 175.5 | 4823.25 | -854.44 | -193.06
| 5020 | 2.5 | 156.5 | 4916.98 | -861.22 | -191.85
| 5116 | 0.1 | 116.8 | 5012.95 | -863.17 | -190.94
| 5211 | 0.1 | 48.8 | 5107.95 | -863.16 | -190.81
| 5306 | 0.3 | 98.5 | 5202.95 | -863.14 | -190.5
| 5400 | 0.4 | 358.1 | 5296.95 | -862.85 | -190.27
| 5495 | 0.7 | 77.8 | 5391.94 | -862.39 | -189.71
| 5590 | 0.8 | 101.9 | 5486.93 | -862.41 | -188.49
| 5668 | 1 | 120.4 | 5564.93 | -862.86 | -187.37
| 5763 | 0.8 | 123.8 | 5659.91 | -863.65 | -186.11
| 5858 | 6.2 | 81.3 | 5754.71 | -863.25 | -180.48
| 5905 | 11.7 | 70 | 5801.12 | -861.23 | -173.49
| 5953 | 14.5 | 75.7 | 5847.87 | -858.08 | -163.09
| 6000 | 19.4 | 73.1 | 5892.81 | -854.36 | -149.91
| 6048 | 24.4 | 72.4 | 5937.34 | -849.04 | -132.82
| 6095 | 31.3 | 71.9 | 5978.87 | -842.3 | -111.94
| 6143 | 37.7 | 70.5 | 6018.41 | -833.52 | -86.22
| 6190 | 44.7 | 70.4 | 6053.75 | -823.16 | -57.07
| 6238 | 50.6 | 70 | 6086.07 | -811.15 | -23.71
| 6286 | 58.3 | 70.5 | 6113.96 | -797.97 | 13.02
| 6333 | 64.5 | 70.2 | 6136.44 | -784.1 | 51.86
| 6380 | 72 | 70.2 | 6153.85 | -769.32 | 92.91
| 6395 | 74 | 70.5 | 6158.23 | -764.5 | 106.42
| 6428 | 78.5 | 70.7 | 6166.07 | -753.85 | 136.64
| 6445 | 81.6 | 70.5 | 6169.01 | -748.29 | 152.43
| 6609 | 92.2 | 73.4 | 6177.87 | -697.65 | 307.9
| 6701 | 92.2 | 77 | 6174.34 | -674.17 | 396.77
| 6793 | 91.3 | 79.9 | 6171.53 | -655.76 | 486.86
| 6886 | 91.2 | 83.9 | 6169.5 | -642.66 | 578.89
| 6977 | 91.2 | 88.1 | 6167.59 | -636.32 | 669.62
| 7069 | 88.8 | 91 | 6167.59 | -635.59 | 761.61
| 7161 | 91.2 | 93.7 | 6167.59 | -639.36 | 853.51
| 7253 | 92 | 93.6 | 6165.02 | -645.22 | 945.29
| 7343 | 90.9 | 94.4 | 6162.74 | -651.49 | 1035.04
| 7434 | 90.9 | 94.4 | 6161.31 | -658.48 | 1125.76
| 7527 | 90 | 95.2 | 6160.58 | -666.26 | 1218.43
| 7619 | 90.1 | 95.2 | 6160.5 | -674.6 | 1310.05
| 7709 | 90.2 | 95.2 | 6160.27 | -682.75 | 1399.68
| 7801 | 90.8 | 95.2 | 6159.46 | -691.09 | 1491.3
| 7893 | 91.2 | 95.3 | 6157.86 | -699.51 | 1582.9
| 7986 | 90.8 | 95.2 | 6156.24 | -708.02 | 1675.49
| 8078 | 88.9 | 95 | 6156.48 | -716.19 | 1767.12
| 8170 | 88.9 | 94.7 | 6158.24 | -723.97 | 1858.78
| 8261 | 89.8 | 93.3 | 6159.28 | -730.32 | 1949.55
| 8353 | 90.8 | 92 | 6158.79 | -734.57 | 2041.44
| 8444 | 90.5 | 91.6 | 6157.76 | -737.43 | 2132.39
| 8536 | 91.1 | 91.3 | 6156.48 | -739.76 | 2224.35
| 8628 | 90.2 | 90.6 | 6155.43 | -741.28 | 2316.33
| 8720 | 90.7 | 90.9 | 6154.71 | -742.49 | 2408.32
| 8812 | 91.2 | 91.9 | 6153.19 | -744.73 | 2500.28
| 8904 | 90.5 | 92.3 | 6151.82 | -748.1 | 2592.21
| 8996 | 88.8 | 91.6 | 6152.38 | -751.23 | 2684.15
| 9088 | 88.5 | 91.6 | 6154.55 | -753.8 | 2776.09
| 9180 | 88.7 | 91.9 | 6156.8 | -756.61 | 2868.02
| 9272 | 89.9 | 90.8 | 6157.92 | -758.78 | 2959.98
| 9363 | 90 | 90.1 | 6158 | -759.49 | 3050.98
| 9455 | 90.5 | 90.6 | 6157.6 | -760.06 | 3142.98
| 9547 | 90.2 | 88.7 | 6157.04 | -759.49 | 3234.97
| 9639 | 90.5 | 88.8 | 6156.48 | -757.49 | 3326.94
| 9730 | 90.9 | 88.3 | 6155.36 | -755.18 | 3417.91
| 9822 | 91.4 | 88.1 | 6153.52 | -752.29 | 3509.84
| 9913 | 91.7 | 89.3 | 6151.06 | -750.23 | 3600.79
| 10005 | 91.8 | 91.7 | 6148.25 | -751.03 | 3692.73
| 10097 | 91.3 | 93 | 6145.76 | -754.8 | 3784.62
| 10189 | 88.7 | 93 | 6145.76 | -759.62 | 3876.48
| 10281 | 89.1 | 93.1 | 6147.52 | -764.51 | 3968.34
| 10373 | 88.9 | 93.4 | 6149.13 | -769.73 | 4060.18
| 10465 | 91 | 91.6 | 6149.21 | -773.74 | 4152.08
| 10560 | 91.9 | 91.3 | 6146.81 | -776.14 | 4247.02
| 10655 | 90.3 | 90.8 | 6144.98 | -777.88 | 4341.98
| 10750 | 89.5 | 90.3 | 6145.15 | -778.8 | 4436.97
| 10844 | 89.4 | 88.8 | 6146.05 | -778.06 | 4530.96
| 10940 | 89.1 | 88.1 | 6147.31 | -775.46 | 4626.92
| 11004 | 89.5 | 88.4 | 6148.09 | -773.51 | 4690.89
| 11096 | 89.5 | 88.7 | 6148.89 | -771.18 | 4782.85
| 11188 | 89.6 | 88.7 | 6149.61 | -769.09 | 4874.83
| 11281 | 90.9 | 88.8 | 6149.21 | -767.06 | 4967.8
| 11372 | 91.1 | 88.7 | 6147.62 | -765.08 | 5058.77
| 11464 | 91.1 | 88.6 | 6145.85 | -762.91 | 5150.72
| 11556 | 90.9 | 89 | 6144.25 | -760.98 | 5242.69
| 11647 | 90.5 | 89.1 | 6143.14 | -759.48 | 5333.67
| 11738 | 90.1 | 89.5 | 6142.66 | -758.36 | 5424.66
| 11831 | 90 | 89.5 | 6142.58 | -757.55 | 5517.66
| 11923 | 90.7 | 89.9 | 6142.02 | -757.07 | 5609.65
| 12015 | 90 | 88.9 | 6141.45 | -756.11 | 5701.64
| 12107 | 89.5 | 88.1 | 6141.86 | -753.7 | 5793.61
| 12199 | 88.8 | 87.9 | 6143.22 | -750.49 | 5885.54
| 12290 | 89.4 | 88.4 | 6144.65 | -747.55 | 5976.49
| 12382 | 89.7 | 88.8 | 6145.37 | -745.3 | 6068.45
| 12474 | 90.7 | 90 | 6145.05 | -744.34 | 6160.45
| 12566 | 90 | 90.2 | 6144.49 | -744.5 | 6252.44
| 12658 | 90.7 | 89.2 | 6143.93 | -744.02 | 6344.44
| 12750 | 90.5 | 88.8 | 6142.96 | -742.41 | 6436.42
| 12842 | 90.3 | 88.8 | 6142.32 | -740.49 | 6528.4
| 12932 | 91.2 | 89.2 | 6141.14 | -738.92 | 6618.37
| 13024 | 91 | 89.1 | 6139.38 | -737.55 | 6710.35
| 13116 | 90.6 | 88.7 | 6138.09 | -735.79 | 6802.32
| 13208 | 90.3 | 88.9 | 6137.37 | -733.86 | 6894.3
| 13300 | 89.1 | 88.9 | 6137.85 | -732.09 | 6986.28
| 13392 | 89.7 | 89.6 | 6138.82 | -730.89 | 7078.26
| 13484 | 90.5 | 88.6 | 6138.66 | -729.44 | 7170.25
| 13576 | 90.5 | 88.4 | 6137.85 | -727.04 | 7262.22
| 13668 | 90.3 | 88.5 | 6137.21 | -724.55 | 7354.18
| 13763 | 89.9 | 88.7 | 6137.04 | -722.23 | 7449.15
| 13858 | 89.9 | 89.1 | 6137.21 | -720.4 | 7544.13
| 13954 | 90.2 | 87.7 | 6137.13 | -717.72 | 7640.09
| 14049 | 90 | 87.8 | 6136.96 | -713.99 | 7735.02
| 14144 | 89.7 | 87.3 | 6137.21 | -709.93 | 7829.93
| 14214 | 89.2 | 87.2 | 6137.88 | -706.57 | 7899.85
| 14275 | 89.2 | 87.2 | 6138.73 | -703.59 | 7960.77

## Lookup (hidden)
North Reference | RetunValue | Grid Type | ReturnValue | Deviation Indicator | ReturnValue
| 2 |  | 0 |  | 4
True |  | SPCS-Colorado Central-NAD27 |  | Directional
Grid |  | SPCS-Colorado Central-NAD83 |  | High Angle
|  | SPCS-Colorado North-NAD27 |  | Horizontal
SPCS-Colorado North-NAD83
SPCS-Colorado South-NAD27
SPCS-Colorado South-NAD83
UTM-Zone 12 NAD27
UTM-Zone 12 NAD83
UTM-Zone 13 NAD27
UTM-Zone 13 NAD83