## Data
Header Information | measured depth (ft) | inclination (°) | azimuth (°) | true vertical depth (ft) | northing +N/-S (ft) | easting +E/-W (ft)
Operator Name | 0 | 0 | 0 | 0 | 0 | 0
Kerr-Mcgee | 100 | 0 | 0 | 100 | 0 | 0
Operator Number | 200 | 0 | 0 | 200 | 0 | 0
47120 | 300 | 0 | 0 | 300 | 0 | 0
Well Name and Number | 400 | 0 | 0 | 400 | 0 | 0
SUNFLOWER 8N-17HZ | 500 | 0 | 0 | 500 | 0 | 0
API Number (if available) | 600 | 0 | 0 | 600 | 0 | 0
| 700 | 0 | 0 | 700 | 0 | 0
Location: QQ SEC TWP RGE | 800 | 0 | 0 | 800 | 0 | 0
SENE Sec 8-T2N-R65W | 900 | 0 | 0 | 900 | 0 | 0
Citing Type: Planned or Actual | 1000 | 0 | 0 | 1000 | 0 | 0
Planned | 1100 | 0 | 0 | 1100 | 0 | 0
Deviation Indicator | 1200 | 0 | 0 | 1200 | 0 | 0
Horizontal | 1300 | 0 | 0 | 1300 | 0 | 0
North Reference | 1400 | 0 | 0 | 1400 | 0 | 0
True | 1500 | 0 | 0 | 1500 | 0 | 0
Grid Type | 1600 | 0 | 0 | 1600 | 0 | 0
#VALUE! | 1700 | 0 | 0 | 1700 | 0 | 0
| 1800 | 0 | 0 | 1800 | 0 | 0
| 1900 | 0 | 0 | 1900 | 0 | 0
| 2000 | 0 | 0 | 2000 | 0 | 0
| 2100 | 0 | 0 | 2100 | 0 | 0
| 2200 | 0 | 0 | 2200 | 0 | 0
| 2300 | 0 | 0 | 2300 | 0 | 0
| 2400 | 0 | 0 | 2400 | 0 | 0
| 2500 | 0 | 0 | 2500 | 0 | 0
| 2600 | 0 | 0 | 2600 | 0 | 0
| 2700 | 0 | 0 | 2700 | 0 | 0
| 2800 | 0 | 0 | 2800 | 0 | 0
| 2900 | 0 | 0 | 2900 | 0 | 0
| 3000 | 0 | 0 | 3000 | 0 | 0
| 3100 | 0 | 0 | 3100 | 0 | 0
| 3200 | 0 | 0 | 3200 | 0 | 0
| 3300 | 0 | 0 | 3300 | 0 | 0
| 3400 | 0 | 0 | 3400 | 0 | 0
| 3500 | 0 | 0 | 3500 | 0 | 0
| 3600 | 0 | 0 | 3600 | 0 | 0
| 3700 | 0 | 0 | 3700 | 0 | 0
| 3750 | 0 | 0 | 3750 | 0 | 0
| 3800 | 1 | 50 | 3800 | 0.28 | 0.33
| 3900 | 3 | 50 | 3899.93 | 2.52 | 3.01
| 4000 | 5 | 50 | 3999.68 | 7.01 | 8.35
| 4100 | 7 | 50 | 4099.13 | 13.73 | 16.36
| 4200 | 9 | 50 | 4198.15 | 22.67 | 27.02
| 4300 | 11 | 50 | 4296.63 | 33.83 | 40.32
| 4350 | 12 | 50 | 4345.62 | 40.24 | 47.96
| 4400 | 12 | 50 | 4394.53 | 46.92 | 55.92
| 4500 | 12 | 50 | 4492.35 | 60.29 | 71.85
| 4600 | 12 | 50 | 4590.16 | 73.65 | 87.77
| 4700 | 12 | 50 | 4687.97 | 87.02 | 103.7
| 4800 | 12 | 50 | 4785.79 | 100.38 | 119.63
| 4900 | 12 | 50 | 4883.6 | 113.74 | 135.55
| 5000 | 12 | 50 | 4981.42 | 127.11 | 151.48
| 5100 | 12 | 50 | 5079.23 | 140.47 | 167.41
| 5200 | 12 | 50 | 5177.05 | 153.84 | 183.34
| 5300 | 12 | 50 | 5274.86 | 167.2 | 199.26
| 5400 | 12 | 50 | 5372.68 | 180.57 | 215.19
| 5500 | 12 | 50 | 5470.49 | 193.93 | 231.12
| 5600 | 12 | 50 | 5568.31 | 207.29 | 247.04
| 5700 | 12 | 50 | 5666.12 | 220.66 | 262.97
| 5800 | 12 | 50 | 5763.94 | 234.02 | 278.9
| 5890 | 12 | 50 | 5851.97 | 246.05 | 293.23
| 5900 | 11.8 | 50 | 5861.76 | 247.38 | 294.81
| 6000 | 9.8 | 50 | 5959.98 | 259.42 | 309.16
| 6100 | 7.8 | 50 | 6058.8 | 269.25 | 320.88
| 6200 | 5.8 | 50 | 6158.09 | 276.86 | 329.95
| 6300 | 3.8 | 50 | 6257.73 | 282.24 | 336.36
| 6400 | 1.8 | 50 | 6357.61 | 285.38 | 340.1
| 6490 | 0 | 0 | 6447.59 | 286.29 | 341.19
| 6500 | 0 | 0 | 6457.59 | 286.29 | 341.19
| 6590.45 | 0 | 0 | 6548.04 | 286.29 | 341.19
| 6600 | 0.955 | 181.7217 | 6557.59 | 286.21 | 341.19
| 6650 | 5.955 | 181.7217 | 6607.49 | 283.2 | 341.09
| 6700 | 10.955 | 181.7217 | 6656.93 | 275.85 | 340.87
| 6750 | 15.955 | 181.7217 | 6705.54 | 264.23 | 340.52
| 6800 | 20.955 | 181.7217 | 6752.95 | 248.41 | 340.05
| 6850 | 25.955 | 181.7217 | 6798.81 | 228.53 | 339.45
| 6900 | 30.955 | 181.7217 | 6842.75 | 204.72 | 338.74
| 6950 | 35.955 | 181.7217 | 6884.46 | 177.18 | 337.91
| 7000 | 40.955 | 181.7217 | 6923.6 | 146.11 | 336.97
| 7050 | 45.955 | 181.7217 | 6959.88 | 111.75 | 335.94
| 7100 | 50.955 | 181.7217 | 6993.03 | 74.35 | 334.82
| 7150 | 55.955 | 181.7217 | 7022.8 | 34.21 | 333.61
| 7200 | 60.955 | 181.7217 | 7048.95 | -8.37 | 332.33
| 7250 | 65.955 | 181.7217 | 7071.28 | -53.06 | 330.99
| 7300 | 70.955 | 181.7217 | 7089.64 | -99.53 | 329.59
| 7350 | 75.955 | 181.7217 | 7103.87 | -147.42 | 328.15
| 7400 | 80.955 | 181.7217 | 7113.88 | -196.37 | 326.68
| 7450 | 85.955 | 181.7217 | 7119.57 | -246.01 | 325.19
| 7492.13 | 90.1683 | 181.7217 | 7121 | -288.09 | 323.92
| 7500 | 90.1683 | 181.7217 | 7120.98 | -295.95 | 323.69
| 7600 | 90.1683 | 181.7217 | 7120.68 | -395.91 | 320.68
| 7700 | 90.1683 | 181.7217 | 7120.39 | -495.86 | 317.68
| 7800 | 90.1683 | 181.7217 | 7120.09 | -595.82 | 314.67
| 7900 | 90.1683 | 181.7217 | 7119.8 | -695.77 | 311.67
| 8000 | 90.1683 | 181.7217 | 7119.51 | -795.73 | 308.66
| 8100 | 90.1683 | 181.7217 | 7119.21 | -895.68 | 305.66
| 8200 | 90.1683 | 181.7217 | 7118.92 | -995.64 | 302.66
| 8300 | 90.1683 | 181.7217 | 7118.63 | -1095.59 | 299.65
| 8400 | 90.1683 | 181.7217 | 7118.33 | -1195.54 | 296.65
| 8500 | 90.1683 | 181.7217 | 7118.04 | -1295.5 | 293.64
| 8600 | 90.1683 | 181.7217 | 7117.74 | -1395.45 | 290.64
| 8700 | 90.1683 | 181.7217 | 7117.45 | -1495.41 | 287.63
| 8800 | 90.1683 | 181.7217 | 7117.16 | -1595.36 | 284.63
| 8900 | 90.1683 | 181.7217 | 7116.86 | -1695.32 | 281.62
| 9000 | 90.1683 | 181.7217 | 7116.57 | -1795.27 | 278.62
| 9100 | 90.1683 | 181.7217 | 7116.28 | -1895.23 | 275.62
| 9200 | 90.1683 | 181.7217 | 7115.98 | -1995.18 | 272.61
| 9300 | 90.1683 | 181.7217 | 7115.69 | -2095.13 | 269.61
| 9400 | 90.1683 | 181.7217 | 7115.39 | -2195.09 | 266.6
| 9500 | 90.1683 | 181.7217 | 7115.1 | -2295.04 | 263.6
| 9600 | 90.1683 | 181.7217 | 7114.81 | -2395 | 260.59
| 9700 | 90.1683 | 181.7217 | 7114.51 | -2494.95 | 257.59
| 9800 | 90.1683 | 181.7217 | 7114.22 | -2594.91 | 254.59
| 9900 | 90.1683 | 181.7217 | 7113.93 | -2694.86 | 251.58
| 10000 | 90.1683 | 181.7217 | 7113.63 | -2794.81 | 248.58
| 10100 | 90.1683 | 181.7217 | 7113.34 | -2894.77 | 245.57
| 10200 | 90.1683 | 181.7217 | 7113.04 | -2994.72 | 242.57
| 10300 | 90.1683 | 181.7217 | 7112.75 | -3094.68 | 239.56
| 10400 | 90.1683 | 181.7217 | 7112.46 | -3194.63 | 236.56
| 10500 | 90.1683 | 181.7217 | 7112.16 | -3294.59 | 233.55
| 10600 | 90.1683 | 181.7217 | 7111.87 | -3394.54 | 230.55
| 10700 | 90.1683 | 181.7217 | 7111.58 | -3494.5 | 227.55
| 10800 | 90.1683 | 181.7217 | 7111.28 | -3594.45 | 224.54
| 10900 | 90.1683 | 181.7217 | 7110.99 | -3694.4 | 221.54
| 11000 | 90.1683 | 181.7217 | 7110.7 | -3794.36 | 218.53
| 11100 | 90.1683 | 181.7217 | 7110.4 | -3894.31 | 215.53
| 11200 | 90.1683 | 181.7217 | 7110.11 | -3994.27 | 212.52
| 11300 | 90.1683 | 181.7217 | 7109.81 | -4094.22 | 209.52
| 11400 | 90.1683 | 181.7217 | 7109.52 | -4194.18 | 206.51
| 11500 | 90.1683 | 181.7217 | 7109.23 | -4294.13 | 203.51
| 11600 | 90.1683 | 181.7217 | 7108.93 | -4394.09 | 200.51
| 11700 | 90.1683 | 181.7217 | 7108.64 | -4494.04 | 197.5
| 11800 | 90.1683 | 181.7217 | 7108.35 | -4593.99 | 194.5
| 11900 | 90.1683 | 181.7217 | 7108.05 | -4693.95 | 191.49
| 12000 | 90.1683 | 181.7217 | 7107.76 | -4793.9 | 188.49
| 12100 | 90.1683 | 181.7217 | 7107.46 | -4893.86 | 185.48
| 12200 | 90.1683 | 181.7217 | 7107.17 | -4993.81 | 182.48
| 12300 | 90.1683 | 181.7217 | 7106.88 | -5093.77 | 179.47
| 12400 | 90.1683 | 181.7217 | 7106.58 | -5193.72 | 176.47
| 12500 | 90.1683 | 181.7217 | 7106.29 | -5293.68 | 173.47
| 12598.38 | 90.1683 | 181.7217 | 7106 | -5392.01 | 170.51

## Lookup (hidden)
North Reference | RetunValue | Grid Type | ReturnValue | Deviation Indicator | ReturnValue
| 2 |  | 0 |  | 4
True |  | SPCS-Colorado Central-NAD27 |  | Directional
Grid |  | SPCS-Colorado Central-NAD83 |  | High Angle
|  | SPCS-Colorado North-NAD27 |  | Horizontal
SPCS-Colorado North-NAD83
SPCS-Colorado South-NAD27
SPCS-Colorado South-NAD83
UTM-Zone 12 NAD27
UTM-Zone 12 NAD83
UTM-Zone 13 NAD27
UTM-Zone 13 NAD83