## Data
Header Information | measured depth (ft) | inclination (°) | azimuth (°) | true vertical depth (ft) | northing +N/-S (ft) | easting +E/-W (ft)
Operator Name | 0 | 0 | 273.02 | 0 | 0 | 0
Extraction Oil and Gas LLC | 15 | 0 | 273.02 | 15 | 0 | 0
Operator Number | 111 | 1.82 | 273.02 | 110.98 | 0.08 | -1.52
10459 | 200 | 2.08 | 279.45 | 199.93 | 0.42 | -4.53
Well Name and Number | 291 | 1.11 | 253.99 | 290.9 | 0.45 | -7
DT-Habitat C4-5-6 | 475 | 0.97 | 245.02 | 474.87 | -0.7 | -10.13
API Number (if available) | 659 | 1.46 | 232.27 | 658.83 | -2.79 | -13.39
05-123-41027 | 751 | 0.74 | 167.91 | 750.81 | -4.09 | -14.2
Location: QQ SEC TWP RGE | 844 | 1.97 | 117.64 | 843.79 | -5.42 | -12.65
NWNE 5 5N 65W | 936 | 3.21 | 114.55 | 935.69 | -7.22 | -8.91
Citing Type: Planned or Actual | 1121 | 5.6 | 120.46 | 1120.13 | -13.95 | 3.58
Actual | 1306 | 6.23 | 119.12 | 1304.14 | -23.41 | 20.13
Deviation Indicator | 1398 | 6.09 | 119.42 | 1395.61 | -28.24 | 28.75
Directional | 1490 | 5.25 | 132.94 | 1487.17 | -33.51 | 36.08
North Reference | 1582 | 6.18 | 152.63 | 1578.72 | -40.77 | 41.44
Grid | 1675 | 7.76 | 167.76 | 1671.03 | -51.35 | 45.07
Grid Type | 1767 | 10.15 | 182.54 | 1761.92 | -65.53 | 46.03
UTM-Zone 13 NAD83 | 1859 | 12.95 | 198.29 | 1852.07 | -83.42 | 42.43
| 1951 | 14.97 | 204.36 | 1941.35 | -104.04 | 34.29
| 2044 | 17.04 | 209.93 | 2030.75 | -126.79 | 22.54
| 2136 | 20.62 | 210.43 | 2117.81 | -152.45 | 7.6
| 2228 | 19.45 | 207.19 | 2204.24 | -180.04 | -7.6
| 2320 | 16.69 | 204.36 | 2291.7 | -205.71 | -20.05
| 2413 | 16.83 | 203.32 | 2380.75 | -230.24 | -30.89
| 2505 | 21.16 | 208.61 | 2467.72 | -257.06 | -44.12
| 2689 | 20.64 | 205.72 | 2639.62 | -315.43 | -74.1
| 2781 | 22.1 | 204.45 | 2725.3 | -345.8 | -88.3
| 2874 | 21.56 | 204.06 | 2811.63 | -377.33 | -102.51
| 3058 | 20.42 | 201.33 | 2983.42 | -438.1 | -127.97
| 3150 | 20.14 | 209.35 | 3069.73 | -466.86 | -141.57
| 3242 | 18.45 | 209.3 | 3156.56 | -493.37 | -156.46
| 3338 | 17.74 | 208.08 | 3247.81 | -519.52 | -170.78
| 3433 | 18.26 | 216.13 | 3338.18 | -544.31 | -186.37
| 3529 | 18.96 | 212.61 | 3429.16 | -569.6 | -203.64
| 3625 | 21.86 | 213.74 | 3519.12 | -597.6 | -221.98
| 3720 | 23.97 | 212.99 | 3606.62 | -628.5 | -242.31
| 3816 | 26.65 | 211.06 | 3693.4 | -663.31 | -264.04
| 3912 | 27.87 | 210.16 | 3778.74 | -701.15 | -286.42
| 4007 | 28.9 | 208.65 | 3862.32 | -740.5 | -308.59
| 4103 | 28.72 | 207.97 | 3946.43 | -781.23 | -330.53
| 4340 | 22.52 | 204.06 | 4160.04 | -873.06 | -375.78
| 4486 | 19.21 | 201.05 | 4296.45 | -921.02 | -395.82
| 4678 | 19.64 | 199.18 | 4477.53 | -980.97 | -417.76
| 4774 | 18.32 | 198.71 | 4568.3 | -1010.5 | -427.9
| 4870 | 19.89 | 203.5 | 4659.02 | -1039.77 | -439.26
| 4966 | 18.38 | 203.9 | 4749.71 | -1068.59 | -451.9
| 5062 | 18.61 | 206.54 | 4840.76 | -1096.13 | -464.88
| 5254 | 21.08 | 206.8 | 5021.34 | -1154.37 | -494.14
| 5349 | 17.31 | 205.4 | 5111.04 | -1182.39 | -507.91
| 5445 | 17.29 | 203.91 | 5202.7 | -1208.34 | -519.82
| 5542 | 18.3 | 206.08 | 5295.06 | -1235.19 | -532.35
| 5638 | 18.27 | 203.68 | 5386.21 | -1262.51 | -545.02
| 5734 | 15.56 | 201.87 | 5478.05 | -1288.25 | -555.87
| 5829 | 17.68 | 205.21 | 5569.08 | -1313.13 | -566.76
| 5925 | 19.61 | 206.27 | 5660.04 | -1340.76 | -580.1
| 6021 | 15.15 | 200.32 | 5751.64 | -1366.99 | -591.59
| 6117 | 15.53 | 199.3 | 5844.22 | -1390.88 | -600.2
| 6213 | 17.17 | 206.61 | 5936.34 | -1415.68 | -610.79
| 6309 | 17.93 | 205.25 | 6027.87 | -1441.72 | -623.44
| 6404 | 20.23 | 204.77 | 6117.65 | -1469.86 | -636.56
| 6500 | 22.86 | 202.38 | 6206.94 | -1502.18 | -650.62
| 6596 | 23.75 | 200.59 | 6295.1 | -1537.52 | -664.52
| 6692 | 24.52 | 203.26 | 6382.71 | -1573.92 | -679.19
| 6787 | 23.5 | 202.1 | 6469.49 | -1609.58 | -694.1
| 6883 | 21 | 201.39 | 6558.34 | -1643.34 | -707.57
| 6979 | 20.76 | 210.8 | 6648.06 | -1673.98 | -722.56
| 7074 | 28.17 | 235.54 | 6734.69 | -1701.24 | -749.78
| 7170 | 40.67 | 251.86 | 6813.89 | -1723.94 | -798.49
| 7265 | 49.28 | 257.29 | 6881.06 | -1741.53 | -863.17
| 7360 | 55.85 | 260.39 | 6938.78 | -1756.04 | -937.14
| 7456 | 62.52 | 263.15 | 6987.94 | -1767.76 | -1018.69
| 7552 | 70.28 | 267.32 | 7026.36 | -1774.97 | -1106.27
| 7647 | 75.64 | 268.12 | 7054.19 | -1778.57 | -1196.99
| 7703 | 82.56 | 270.46 | 7064.77 | -1779.24 | -1251.94
| 7774 | 85.82 | 276.22 | 7071.97 | -1775.11 | -1322.42
| 7843 | 86.04 | 270.72 | 7076.87 | -1770.95 | -1391.09
| 7878 | 85.622 | 269.101 | 7079.41 | -1771.01 | -1426
| 7935 | 84.95 | 266.46 | 7084.1 | -1773.2 | -1482.76
| 8028 | 87.55 | 263.98 | 7090.18 | -1780.94 | -1575.22
| 8120 | 92.42 | 261.08 | 7090.2 | -1792.9 | -1666.4
| 8212 | 92.59 | 264.42 | 7086.18 | -1804.49 | -1757.56
| 8304 | 92.56 | 268.56 | 7082.05 | -1810.12 | -1849.28
| 8397 | 92.56 | 272.94 | 7077.89 | -1808.9 | -1942.16
| 8489 | 92.87 | 273.25 | 7073.53 | -1803.94 | -2033.92
| 8581 | 91.36 | 273.12 | 7070.14 | -1798.83 | -2125.71
| 8673 | 92.22 | 272.95 | 7067.26 | -1793.96 | -2217.54
| 8766 | 91.88 | 274.16 | 7063.94 | -1788.2 | -2310.3
| 8858 | 90.96 | 274.35 | 7061.66 | -1781.38 | -2402.01
| 8950 | 89.48 | 273.56 | 7061.3 | -1775.03 | -2493.79
| 9042 | 91.2 | 273.76 | 7060.76 | -1769.16 | -2585.6
| 9134 | 91.45 | 273.02 | 7058.63 | -1763.72 | -2677.41
| 9227 | 91.51 | 272.54 | 7056.23 | -1759.21 | -2770.27
| 9319 | 90.62 | 272.6 | 7054.52 | -1755.09 | -2862.16
| 9411 | 89.6 | 273.75 | 7054.34 | -1749.99 | -2954.02
| 9503 | 90.31 | 273.5 | 7054.41 | -1744.18 | -3045.83
| 9596 | 89.31 | 273.25 | 7054.72 | -1738.7 | -3138.67
| 9688 | 89.82 | 273.33 | 7055.42 | -1733.42 | -3230.51
| 9780 | 88.95 | 275.02 | 7056.41 | -1726.72 | -3322.26
| 9872 | 89.35 | 275.17 | 7057.77 | -1718.55 | -3413.89
| 9964 | 89.81 | 275.28 | 7058.45 | -1710.18 | -3505.5
| 10057 | 89.97 | 275.18 | 7058.63 | -1701.7 | -3598.11
| 10149 | 90.06 | 275.29 | 7058.6 | -1693.31 | -3689.73
| 10240 | 90.21 | 275.25 | 7058.39 | -1684.95 | -3780.35
| 10336 | 90.12 | 275.13 | 7058.11 | -1676.26 | -3875.95
| 10432 | 90.56 | 275.51 | 7057.54 | -1667.36 | -3971.54
| 10623 | 90.77 | 274.9 | 7055.32 | -1650.04 | -4161.74
| 10712 | 89.44 | 275.42 | 7055.16 | -1642.03 | -4250.37
| 10908 | 88.1 | 274.31 | 7059.37 | -1625.41 | -4445.61
| 11004 | 89.88 | 273.73 | 7061.06 | -1618.68 | -4541.36
| 11100 | 89.85 | 273.1 | 7061.29 | -1612.97 | -4637.19
| 11195 | 89.78 | 273.04 | 7061.59 | -1607.88 | -4732.05
| 11291 | 89.88 | 272.62 | 7061.88 | -1603.14 | -4827.93
| 11387 | 89.01 | 273.01 | 7062.81 | -1598.42 | -4923.81
| 11483 | 88.98 | 272.85 | 7064.49 | -1593.52 | -5019.67
| 11578 | 89.23 | 272.69 | 7065.98 | -1588.93 | -5114.55
| 11675 | 88.67 | 272.24 | 7067.75 | -1584.76 | -5211.44
| 11771 | 90.03 | 272.73 | 7068.84 | -1580.59 | -5307.34
| 11867 | 91.4 | 273.09 | 7067.64 | -1575.72 | -5403.21
| 11963 | 91.32 | 272.37 | 7065.37 | -1571.15 | -5499.07
| 12058 | 91.79 | 272.28 | 7062.79 | -1567.3 | -5593.96
| 12154 | 90.34 | 272.37 | 7061 | -1563.4 | -5689.86
| 12250 | 90.43 | 272.42 | 7060.36 | -1559.39 | -5785.77
| 12346 | 90.71 | 272.08 | 7059.4 | -1555.62 | -5881.7
| 12442 | 91.05 | 271.77 | 7057.93 | -1552.4 | -5977.63
| 12538 | 88.45 | 271.68 | 7058.35 | -1549.51 | -6073.58
| 12634 | 88.21 | 271.54 | 7061.15 | -1546.81 | -6169.5
| 12730 | 88.03 | 270.94 | 7064.29 | -1544.74 | -6265.42
| 12826 | 90.28 | 272.2 | 7065.71 | -1542.11 | -6361.37
| 12922 | 90.46 | 272.07 | 7065.09 | -1538.53 | -6457.3
| 13018 | 90.8 | 271.97 | 7064.04 | -1535.15 | -6553.23
| 13114 | 90.99 | 271.71 | 7062.54 | -1532.07 | -6649.17
| 13210 | 90.49 | 271.07 | 7061.3 | -1529.74 | -6745.14
| 13317 | 90.62 | 270.97 | 7060.26 | -1527.83 | -6852.11
| 13401 | 89.91 | 270.12 | 7059.87 | -1527.03 | -6936.11
| 13497 | 89.32 | 269.65 | 7060.52 | -1527.23 | -7032.1
| 13593 | 88.98 | 272.1 | 7061.94 | -1525.76 | -7128.08
| 13688 | 89.35 | 271.98 | 7063.32 | -1522.38 | -7223.01
| 13784 | 89.69 | 272.89 | 7064.13 | -1518.3 | -7318.91
| 13880 | 89.29 | 271.78 | 7064.98 | -1514.39 | -7414.83
| 13982 | 89.54 | 271.62 | 7066.02 | -1511.36 | -7516.78
| 14091 | 88.78 | 273.76 | 7067.62 | -1506.25 | -7625.64
| 14166 | 88.37 | 273.08 | 7069.49 | -1501.78 | -7700.48
| 14262 | 90.12 | 274.02 | 7070.75 | -1495.83 | -7796.28
| 14357 | 89.88 | 273.38 | 7070.75 | -1489.7 | -7891.09
| 14452 | 89.51 | 273.05 | 7071.26 | -1484.37 | -7985.94
| 14548 | 90 | 272.94 | 7071.67 | -1479.36 | -8081.8
| 14644 | 90.31 | 273.14 | 7071.41 | -1474.27 | -8177.67
| 14740 | 90.49 | 272.8 | 7070.74 | -1469.29 | -8273.54
| 14853 | 89.01 | 271.25 | 7071.23 | -1465.3 | -8386.46
| 14911 | 89.01 | 271.25 | 7072.23 | -1464.04 | -8444.44

## Lookup (hidden)
North Reference | RetunValue | Grid Type | ReturnValue | Deviation Indicator | ReturnValue
| 3 |  | 11 |  | 2
True |  | SPCS-Colorado Central-NAD27 |  | Directional
Grid |  | SPCS-Colorado Central-NAD83 |  | High Angle
|  | SPCS-Colorado North-NAD27 |  | Horizontal
SPCS-Colorado North-NAD83
SPCS-Colorado South-NAD27
SPCS-Colorado South-NAD83
UTM-Zone 12 NAD27
UTM-Zone 12 NAD83
UTM-Zone 13 NAD27
UTM-Zone 13 NAD83