## Data
Header Information | measured depth (ft) | inclination (°) | azimuth (°) | true vertical depth (ft) | northing +N/-S (ft) | easting +E/-W (ft)
Operator Name | 100 | 0 | 0 | 100 | 0 | 0
Encana Oil & Gas | 200 | 0 | 0 | 200 | 0 | 0
Operator Number | 300 | 0 | 0 | 300 | 0 | 0
100185 | 400 | 3 | 260 | 400 | -0.5 | -2.6
Well Name and Number | 466.7 | 5 | 260 | 466.5 | -1.3 | -7.2
7010B-10 M02 893 | 500 | 5.7 | 252.34 | 499.6 | -2 | -10.2
API Number (if available) | 600 | 8.19 | 238.17 | 598.9 | -7.3 | -21
| 700 | 10.93 | 230.81 | 697.5 | -17 | -34.4
Location: QQ SEC TWP RGE | 800 | 13.78 | 226.41 | 795.2 | -31.2 | -50.3
S2 T8S 93W | 900 | 16.69 | 223.51 | 891.7 | -49.9 | -68.8
Citing Type: Planned or Actual | 1000 | 19.62 | 221.45 | 986.7 | -72.9 | -89.8
PLANNED | 1100 | 22.56 | 219.91 | 1080 | -100.2 | -113.3
Deviation Indicator | 1200 | 25.52 | 218.71 | 1171.3 | -131.7 | -139.1
Directional | 1300 | 28.49 | 217.75 | 1260.4 | -167.4 | -167.2
North Reference | 1400 | 31.47 | 216.95 | 1347 | -207.1 | -197.5
True | 1500 | 34.44 | 216.28 | 1430.9 | -250.8 | -229.9
Grid Type | 1600 | 37.42 | 215.7 | 1511.8 | -298.3 | -264.4
#VALUE! | 1700 | 40.41 | 215.2 | 1589.6 | -349.4 | -300.8
| 1800 | 43.39 | 214.75 | 1664.1 | -404.1 | -339.1
| 1857.1 | 45.1 | 214.52 | 1704.9 | -436.9 | -361.7
| 1900 | 45.1 | 214.52 | 1735.2 | -462 | -378.9
| 2000 | 45.1 | 214.52 | 1805.8 | -520.3 | -419.1
| 2100 | 45.1 | 214.52 | 1876.4 | -578.7 | -459.2
| 2200 | 45.1 | 214.52 | 1947 | -637 | -499.3
| 2300 | 45.1 | 214.52 | 2017.6 | -695.4 | -539.5
| 2400 | 45.1 | 214.52 | 2088.2 | -753.8 | -579.6
| 2500 | 45.1 | 214.52 | 2158.8 | -812.1 | -619.8
| 2600 | 45.1 | 214.52 | 2229.4 | -870.5 | -659.9
| 2700 | 45.1 | 214.52 | 2300 | -928.8 | -700
| 2800 | 45.1 | 214.52 | 2370.6 | -987.2 | -740.2
| 2900 | 45.1 | 214.52 | 2441.1 | -1045.6 | -780.3
| 3000 | 45.1 | 214.52 | 2511.7 | -1103.9 | -820.5
| 3100 | 45.1 | 214.52 | 2582.3 | -1162.3 | -860.6
| 3200 | 45.1 | 214.52 | 2652.9 | -1220.6 | -900.8
| 3300 | 45.1 | 214.52 | 2723.5 | -1279 | -940.9
| 3400 | 45.1 | 214.52 | 2794.1 | -1337.3 | -981
| 3500 | 45.1 | 214.52 | 2864.7 | -1395.7 | -1021.2
| 3600 | 45.1 | 214.52 | 2935.3 | -1454.1 | -1061.3
| 3700 | 45.1 | 214.52 | 3005.9 | -1512.4 | -1101.5
| 3800 | 45.1 | 214.52 | 3076.5 | -1570.8 | -1141.6
| 3900 | 45.1 | 214.52 | 3147 | -1629.1 | -1181.7
| 4000 | 45.1 | 214.52 | 3217.6 | -1687.5 | -1221.9
| 4100 | 45.1 | 214.52 | 3288.2 | -1745.9 | -1262
| 4200 | 45.1 | 214.52 | 3358.8 | -1804.2 | -1302.2
| 4300 | 45.1 | 214.52 | 3429.4 | -1862.6 | -1342.3
| 4400 | 45.1 | 214.52 | 3500 | -1920.9 | -1382.4
| 4500 | 45.1 | 214.52 | 3570.6 | -1979.3 | -1422.6
| 4600 | 45.1 | 214.52 | 3641.2 | -2037.7 | -1462.7
| 4700 | 45.1 | 214.52 | 3711.8 | -2096 | -1502.9
| 4800 | 45.1 | 214.52 | 3782.4 | -2154.4 | -1543
| 4900 | 45.1 | 214.52 | 3852.9 | -2212.7 | -1583.1
| 5000 | 45.1 | 214.52 | 3923.5 | -2271.1 | -1623.3
| 5100 | 45.1 | 214.52 | 3994.1 | -2329.4 | -1663.4
| 5200 | 45.1 | 214.52 | 4064.7 | -2387.8 | -1703.6
| 5300 | 45.1 | 214.52 | 4135.3 | -2446.2 | -1743.7
| 5400 | 45.1 | 214.52 | 4205.9 | -2504.5 | -1783.9
| 5500 | 45.1 | 214.52 | 4276.5 | -2562.9 | -1824
| 5600 | 45.1 | 214.52 | 4347.1 | -2621.2 | -1864.1
| 5700 | 45.1 | 214.52 | 4417.7 | -2679.6 | -1904.3
| 5800 | 45.1 | 214.52 | 4488.3 | -2738 | -1944.4
| 5900 | 45.1 | 214.52 | 4558.8 | -2796.3 | -1984.6
| 6000 | 45.1 | 214.52 | 4629.4 | -2854.7 | -2024.7
| 6100 | 45.1 | 214.52 | 4700 | -2913 | -2064.8
| 6200 | 45.1 | 214.52 | 4770.6 | -2971.4 | -2105
| 6300 | 45.1 | 214.52 | 4841.2 | -3029.8 | -2145.1
| 6400 | 45.1 | 214.52 | 4911.8 | -3088.1 | -2185.3
| 6500 | 45.1 | 214.52 | 4982.4 | -3146.5 | -2225.4
| 6581.9 | 45.1 | 214.52 | 5040.2 | -3194.3 | -2258.3
| 6600 | 44.56 | 214.52 | 5053 | -3204.8 | -2265.5
| 6700 | 41.56 | 214.52 | 5126.1 | -3261 | -2304.2
| 6800 | 38.56 | 214.52 | 5202.6 | -3314 | -2340.7
| 6900 | 35.56 | 214.52 | 5282.4 | -3363.7 | -2374.8
| 7000 | 32.56 | 214.52 | 5365.3 | -3409.8 | -2406.5
| 7100 | 29.56 | 214.52 | 5450.9 | -3452.3 | -2435.8
| 7200 | 26.56 | 214.52 | 5539.2 | -3491.1 | -2462.4
| 7300 | 23.56 | 214.52 | 5629.7 | -3526 | -2486.4
| 7400 | 20.56 | 214.52 | 5722.4 | -3556.9 | -2507.7
| 7500 | 17.56 | 214.52 | 5816.9 | -3583.8 | -2526.2
| 7600 | 14.56 | 214.52 | 5913 | -3606.6 | -2541.9
| 7700 | 11.56 | 214.52 | 6010.4 | -3625.2 | -2554.7
| 7800 | 8.56 | 214.52 | 6108.9 | -3639.6 | -2564.6
| 7900 | 5.56 | 214.52 | 6208.1 | -3649.7 | -2571.5
| 8000 | 2.56 | 214.52 | 6307.8 | -3655.5 | -2575.5
| 8085.2 | 0 | 0 | 6393 | -3657.1 | -2576.6
| 8100 | 0 | 0 | 6407.8 | -3657.1 | -2576.6
| 8200 | 0 | 0 | 6507.8 | -3657.1 | -2576.6
| 8300 | 0 | 0 | 6607.8 | -3657.1 | -2576.6
| 8400 | 0 | 0 | 6707.8 | -3657.1 | -2576.6
| 8500 | 0 | 0 | 6807.8 | -3657.1 | -2576.6
| 8600 | 0 | 0 | 6907.8 | -3657.1 | -2576.6
| 8700 | 0 | 0 | 7007.8 | -3657.1 | -2576.6
| 8800 | 0 | 0 | 7107.8 | -3657.1 | -2576.6
| 8900 | 0 | 0 | 7207.8 | -3657.1 | -2576.6
| 9000 | 0 | 0 | 7307.8 | -3657.1 | -2576.6
| 9100 | 0 | 0 | 7407.8 | -3657.1 | -2576.6
| 9200 | 0 | 0 | 7507.8 | -3657.1 | -2576.6
| 9300 | 0 | 0 | 7607.8 | -3657.1 | -2576.6
| 9400 | 0 | 0 | 7707.8 | -3657.1 | -2576.6
| 9500 | 0 | 0 | 7807.8 | -3657.1 | -2576.6
| 9600 | 0 | 0 | 7907.8 | -3657.1 | -2576.6
| 9700 | 0 | 0 | 8007.8 | -3657.1 | -2576.6
| 9800 | 0 | 0 | 8107.8 | -3657.1 | -2576.6
| 9900 | 0 | 0 | 8207.8 | -3657.1 | -2576.6
| 10000 | 0 | 0 | 8307.8 | -3657.1 | -2576.6
| 10100 | 0 | 0 | 8407.8 | -3657.1 | -2576.6
| 10200 | 0 | 0 | 8507.8 | -3657.1 | -2576.6
| 10300 | 0 | 0 | 8607.8 | -3657.1 | -2576.6
| 10400 | 0 | 0 | 8707.8 | -3657.1 | -2576.6
| 10500 | 0 | 0 | 8807.8 | -3657.1 | -2576.6
| 10600 | 0 | 0 | 8907.8 | -3657.1 | -2576.6
| 10700 | 0 | 0 | 9007.8 | -3657.1 | -2576.6
| 10800 | 0 | 0 | 9107.8 | -3657.1 | -2576.6
| 10900 | 0 | 0 | 9207.8 | -3657.1 | -2576.6
| 11000 | 0 | 0 | 9307.8 | -3657.1 | -2576.6
| 11100 | 0 | 0 | 9407.8 | -3657.1 | -2576.6
| 11200 | 0 | 0 | 9507.8 | -3657.1 | -2576.6
| 11300 | 0 | 0 | 9607.8 | -3657.1 | -2576.6
| 11400 | 0 | 0 | 9707.8 | -3657.1 | -2576.6
| 11500 | 0 | 0 | 9807.8 | -3657.1 | -2576.6
| 11600 | 0 | 0 | 9907.8 | -3657.1 | -2576.6
| 11700 | 0 | 0 | 10007.8 | -3657.1 | -2576.6
| 11800 | 0 | 0 | 10107.8 | -3657.1 | -2576.6
| 11900 | 0 | 0 | 10207.8 | -3657.1 | -2576.6
| 12000 | 0 | 0 | 10307.8 | -3657.1 | -2576.6
| 12100 | 0 | 0 | 10407.8 | -3657.1 | -2576.6
| 12200 | 0 | 0 | 10507.8 | -3657.1 | -2576.6
| 12300 | 0 | 0 | 10607.8 | -3657.1 | -2576.6
| 12327.2 | 0 | 0 | 10635 | -3657.1 | -2576.6

## Lookup (hidden)
North Reference | RetunValue | Grid Type | ReturnValue | Deviation Indicator | ReturnValue
| 2 |  | 0 |  | 2
True |  | SPCS-Colorado Central-NAD27 |  | Directional
Grid |  | SPCS-Colorado Central-NAD83 |  | High Angle
|  | SPCS-Colorado North-NAD27 |  | Horizontal
SPCS-Colorado North-NAD83
SPCS-Colorado South-NAD27
SPCS-Colorado South-NAD83
UTM-Zone 12 NAD27
UTM-Zone 12 NAD83
UTM-Zone 13 NAD27
UTM-Zone 13 NAD83