## Data
Header Information | measured depth (ft) | inclination (°) | azimuth (°) | true vertical depth (ft) | northing +N/-S (ft) | easting +E/-W (ft)
Operator Name | 0 | 0 | 0 | 0 | 0 | 0
Encana Oil & Gas | 228 | 0.9 | 8.8 | 228 | 1.8 | 0.3
Operator Number | 290 | 0.3 | 320.1 | 290 | 2.4 | 0.2
100185 | 353 | 1.1 | 258.6 | 353 | 2.4 | -0.5
Well Name and Number | 415 | 2 | 240.2 | 415 | 1.7 | -2
SPRAGUE 3C-9H | 508 | 3.6 | 234.6 | 507.8 | -0.8 | -5.8
API Number (if available) | 602 | 4.5 | 235.8 | 601.6 | -4.6 | -11.2
| 696 | 5.2 | 234.4 | 695.3 | -9.1 | -17.7
Location: QQ SEC TWP RGE | 789 | 6 | 234.5 | 787.8 | -14.4 | -25.1
S9-T2N-67W | 820 | 6.5 | 234.6 | 818.6 | -16.3 | -27.9
Citing Type: Planned or Actual | 894 | 7.2 | 233.3 | 892.1 | -21.5 | -35
PLANNED | 990 | 7 | 231.8 | 987.4 | -28.7 | -44.4
Deviation Indicator | 1083 | 7 | 230.2 | 1079.7 | -35.9 | -53.2
Horizontal | 1177 | 6.5 | 244.8 | 1173 | -41.8 | -62.4
North Reference | 1270 | 6.4 | 243.9 | 1265.5 | -46.3 | -71.9
True | 1364 | 8.5 | 241.7 | 1358.7 | -51.9 | -82.7
Grid Type | 1457 | 8 | 237.6 | 1450.7 | -58.7 | -94.2
#VALUE! | 1551 | 7.8 | 237 | 1543.8 | -65.6 | -105.1
| 1644 | 7.3 | 232.6 | 1636 | -72.7 | -115.1
| 1738 | 7.2 | 245.6 | 1729.2 | -78.7 | -125.2
| 1831 | 9.1 | 246.7 | 1821.3 | -84 | -137.2
| 1925 | 8.7 | 243.3 | 1914.2 | -90.2 | -150.4
| 2019 | 8.2 | 241.3 | 2007.2 | -96.6 | -162.6
| 2112 | 7.8 | 236.1 | 2099.2 | -103.3 | -173.7
| 2206 | 7.2 | 232 | 2192.4 | -110.5 | -183.6
| 2299 | 9.5 | 236.9 | 2284.5 | -118.3 | -194.7
| 2393 | 9.1 | 230.1 | 2377.2 | -127.3 | -206.9
| 2486 | 8.8 | 240.5 | 2469.1 | -135.5 | -218.7
| 2580 | 8.4 | 238 | 2562 | -142.7 | -230.8
| 2673 | 9.8 | 244 | 2653.9 | -149.7 | -243.6
| 2767 | 9.6 | 242.7 | 2746.5 | -156.8 | -257.8
| 2860 | 9.2 | 241 | 2838.3 | -164 | -271.2
| 2955 | 8.8 | 240.8 | 2932.1 | -171.2 | -284.2
| 3049 | 8.2 | 240.6 | 3025.1 | -178 | -296.3
| 3144 | 7.6 | 240.5 | 3119.2 | -184.4 | -307.7
| 3238 | 7.1 | 239.7 | 3212.4 | -190.4 | -318.1
| 3333 | 6.6 | 241 | 3306.7 | -196 | -327.9
| 3427 | 8 | 240.3 | 3400 | -201.9 | -338.3
| 3522 | 6.9 | 237 | 3494.2 | -208.3 | -348.9
| 3616 | 7.8 | 245.3 | 3587.4 | -214 | -359.4
| 3711 | 8.7 | 239.1 | 3681.4 | -220.4 | -371.4
| 3805 | 7.8 | 239.8 | 3774.4 | -227.3 | -383
| 3899 | 9.2 | 238.9 | 3867.4 | -234.4 | -395
| 3994 | 8.6 | 240 | 3961.2 | -241.8 | -407.6
| 4088 | 8.7 | 229.4 | 4054.2 | -250 | -419.1
| 4182 | 8 | 229.2 | 4147.2 | -258.9 | -429.5
| 4277 | 7.4 | 228.3 | 4241.3 | -267.3 | -439.1
| 4372 | 7.9 | 239.1 | 4335.5 | -274.7 | -449.2
| 4467 | 6.6 | 236.6 | 4429.7 | -281.1 | -459.4
| 4561 | 8.7 | 247.4 | 4522.9 | -286.8 | -470.5
| 4656 | 8.6 | 248.3 | 4616.8 | -292.1 | -483.7
| 4750 | 8.4 | 247.8 | 4709.8 | -297.3 | -496.6
| 4845 | 8.1 | 248.7 | 4803.8 | -302.4 | -509.2
| 4939 | 7.4 | 252.7 | 4896.9 | -306.6 | -521.2
| 5033 | 7.2 | 242.2 | 4990.2 | -311.1 | -532.2
| 5128 | 7.9 | 245.6 | 5084.4 | -316.6 | -543.4
| 5223 | 8.8 | 233.1 | 5178.4 | -323.7 | -555.1
| 5317 | 8 | 231.9 | 5271.3 | -332 | -566
| 5412 | 8.4 | 227.6 | 5365.4 | -340.8 | -576.4
| 5507 | 9.9 | 226.7 | 5459.2 | -351.1 | -587.4
| 5601 | 8.7 | 224.8 | 5551.9 | -361.7 | -598.3
| 5695 | 8.4 | 229.2 | 5644.9 | -371.2 | -608.5
| 5790 | 9.3 | 225.8 | 5738.8 | -381.1 | -619.3
| 5884 | 9.5 | 234.6 | 5831.5 | -390.9 | -631.1
| 5979 | 7.8 | 234.3 | 5925.4 | -399.2 | -642.7
| 6073 | 7.3 | 239.5 | 6018.6 | -405.9 | -653
| 6167 | 7.1 | 240.4 | 6111.9 | -411.8 | -663.2
| 6262 | 8.2 | 250.1 | 6206 | -417 | -674.7
| 6309 | 8.6 | 253.2 | 6252.5 | -419.2 | -681.2
| 6357 | 8.1 | 269.2 | 6300 | -420.3 | -688
| 6404 | 8.2 | 284.4 | 6346.5 | -419.5 | -694.6
| 6451 | 8.5 | 300.1 | 6393 | -416.9 | -700.8
| 6498 | 10.2 | 308 | 6439.4 | -412.6 | -707.1
| 6546 | 12.3 | 309.8 | 6486.5 | -406.7 | -714.4
| 6593 | 13.7 | 316.1 | 6532.3 | -399.5 | -722.1
| 6640 | 15.4 | 321.8 | 6577.8 | -390.6 | -729.8
| 6687 | 17.7 | 325.8 | 6622.8 | -379.8 | -737.7
| 6734 | 19.2 | 333 | 6667.4 | -367 | -745.2
| 6781 | 20.9 | 337.7 | 6711.6 | -352.3 | -751.9
| 6829 | 22.7 | 341.4 | 6756.1 | -335.6 | -758.1
| 6876 | 24.8 | 345 | 6799.2 | -317.5 | -763.6
| 6924 | 28.2 | 346.9 | 6842.1 | -296.7 | -768.7
| 6971 | 31.2 | 349.2 | 6882.9 | -273.9 | -773.5
| 7019 | 34.5 | 350.3 | 6923.3 | -248.3 | -778.2
| 7066 | 37.3 | 348.9 | 6961.3 | -221.2 | -783.1
| 7112 | 39.6 | 346.2 | 6997.4 | -193.3 | -789.3
| 7159 | 38.9 | 353 | 7033.8 | -164.1 | -794.7
| 7206 | 40.2 | 357.9 | 7070 | -134.3 | -797.1
| 7253 | 37.7 | 3.9 | 7106.6 | -104.8 | -796.6
| 7300 | 40.6 | 2.5 | 7143 | -75.1 | -795
| 7347 | 47.7 | 0 | 7176.7 | -42.4 | -794.3
| 7395 | 55.4 | 358 | 7206.6 | -4.9 | -795
| 7442 | 62.2 | 357.4 | 7230.9 | 35.3 | -796.6
| 7489 | 67.4 | 359.4 | 7250.9 | 77.7 | -797.8
| 7536 | 72.4 | 359.6 | 7267 | 121.9 | -798.2
| 7584 | 74.9 | 0.9 | 7280.5 | 167.9 | -798
| 7631 | 77.5 | 359.1 | 7291.8 | 213.6 | -798
| 7678 | 80.7 | 358.3 | 7300.6 | 259.7 | -799
| 7725 | 82.6 | 358.2 | 7307.5 | 306.2 | -800.5
| 7773 | 85.1 | 358.2 | 7312.6 | 353.9 | -802
| 7790 | 86.5 | 358.3 | 7313.9 | 370.8 | -802.5
| 7832 | 88.3 | 358.9 | 7315.8 | 412.8 | -803.5
| 7895 | 88.9 | 358.2 | 7317.3 | 475.7 | -805.1
| 7989 | 88.9 | 358.1 | 7319.1 | 569.7 | -808.1
| 8084 | 89.7 | 358.5 | 7320.3 | 664.6 | -810.9
| 8179 | 90.9 | 358.5 | 7319.8 | 759.6 | -813.4
| 8273 | 88.2 | 357.3 | 7320.5 | 853.5 | -816.9
| 8369 | 89 | 357.7 | 7322.9 | 949.4 | -821.1
| 8463 | 89.5 | 358.5 | 7324.1 | 1043.3 | -824.2
| 8558 | 90.1 | 359 | 7324.4 | 1138.3 | -826.2
| 8652 | 91.1 | 359.7 | 7323.4 | 1232.3 | -827.3
| 8747 | 91.7 | 0.7 | 7321.1 | 1327.2 | -827
| 8842 | 91 | 0.4 | 7318.9 | 1422.2 | -826.1
| 8938 | 90.8 | 0.3 | 7317.4 | 1518.2 | -825.5
| 9032 | 89.8 | 0.4 | 7316.9 | 1612.2 | -824.9
| 9127 | 88.9 | 0.5 | 7318 | 1707.2 | -824.2
| 9221 | 89.7 | 1.6 | 7319.1 | 1801.2 | -822.4
| 9315 | 89.2 | 0.6 | 7320 | 1895.1 | -820.6
| 9410 | 88 | 359.8 | 7322.3 | 1990.1 | -820.3
| 9504 | 88 | 358.5 | 7325.6 | 2084 | -821.7
| 9599 | 89.5 | 358.5 | 7327.7 | 2179 | -824.2
| 9693 | 88.7 | 358.7 | 7329.2 | 2272.9 | -826.5
| 9787 | 92.6 | 0.2 | 7328.1 | 2366.9 | -827.4
| 9881 | 93.1 | 0.6 | 7323.4 | 2460.8 | -826.7
| 9928 | 92.1 | 1 | 7321.3 | 2507.7 | -826.1
| 9975 | 91.2 | 1 | 7319.9 | 2554.7 | -825.3
| 10022 | 90.3 | 1.1 | 7319.3 | 2601.7 | -824.4
| 10070 | 89.9 | 1.1 | 7319.2 | 2649.7 | -823.5
| 10117 | 90.5 | 1 | 7319.1 | 2696.7 | -822.6
| 10164 | 91.1 | 0.6 | 7318.4 | 2743.7 | -822
| 10211 | 91.4 | 0.6 | 7317.4 | 2790.6 | -821.5
| 10258 | 91.5 | 0.5 | 7316.2 | 2837.6 | -821
| 10321 | 90.5 | 0.4 | 7315.1 | 2900.6 | -820.5
| 10384 | 90.6 | 0.3 | 7314.5 | 2963.6 | -820.1
| 10447 | 89.1 | 0.3 | 7314.7 | 3026.6 | -819.8
| 10510 | 89.5 | 0.4 | 7315.4 | 3089.6 | -819.4
| 10573 | 89.5 | 0.7 | 7316 | 3152.6 | -818.8
| 10635 | 89.9 | 0.7 | 7316.3 | 3214.6 | -818.1
| 10698 | 90.4 | 359.6 | 7316.1 | 3277.6 | -817.9
| 10761 | 89.6 | 359.9 | 7316.1 | 3340.6 | -818.2
| 10824 | 89.8 | 359.9 | 7316.5 | 3403.6 | -818.3
| 10918 | 89.7 | 359.8 | 7316.9 | 3497.6 | -818.5
| 11012 | 89.7 | 359.8 | 7317.4 | 3591.6 | -818.8
| 11107 | 89.6 | 359.8 | 7317.9 | 3686.6 | -819.2
| 11201 | 89.8 | 359.6 | 7318.4 | 3780.6 | -819.7
| 11295 | 90.2 | 359.6 | 7318.4 | 3874.6 | -820.3
| 11389 | 89.5 | 359.2 | 7318.7 | 3968.6 | -821.3
| 11484 | 90 | 359 | 7319.1 | 4063.6 | -822.8
| 11578 | 89.6 | 358.4 | 7319.4 | 4157.5 | -824.9
| 11672 | 91.7 | 359.6 | 7318.4 | 4251.5 | -826.6
| 11767 | 91.4 | 0.3 | 7315.8 | 4346.5 | -826.7
| 11861 | 90.7 | 0.2 | 7314.1 | 4440.5 | -826.3
| 11955 | 90.6 | 0.2 | 7313 | 4534.4 | -825.9
| 12050 | 89.3 | 0.3 | 7313.1 | 4629.4 | -825.5
| 12145 | 88.2 | 0.3 | 7315.2 | 4724.4 | -825
| 12239 | 90.6 | 359.7 | 7316.1 | 4818.4 | -825
| 12333 | 91.8 | 0 | 7314.2 | 4912.4 | -825.3
| 12428 | 92 | 0.4 | 7311 | 5007.3 | -824.9
| 12522 | 90.9 | 0.8 | 7308.6 | 5101.3 | -823.9
| 12600 | 90.5 | 0.3 | 7307.7 | 5179.3 | -823.2
| 12655 | 90.5 | 0.3 | 7307.2 | 5234.3 | -822.9

## Lookup (hidden)
North Reference | RetunValue | Grid Type | ReturnValue | Deviation Indicator | ReturnValue
| 2 |  | 0 |  | 4
True |  | SPCS-Colorado Central-NAD27 |  | Directional
Grid |  | SPCS-Colorado Central-NAD83 |  | High Angle
|  | SPCS-Colorado North-NAD27 |  | Horizontal
SPCS-Colorado North-NAD83
SPCS-Colorado South-NAD27
SPCS-Colorado South-NAD83
UTM-Zone 12 NAD27
UTM-Zone 12 NAD83
UTM-Zone 13 NAD27
UTM-Zone 13 NAD83