## Data
Header Information | measured depth (ft) | inclination (°) | azimuth (°) | true vertical depth (ft) | northing +N/-S (ft) | easting +E/-W (ft)
Operator Name | 0 | 0 | 0 | 0 | 0 | 0
Encana Oil & Gas | 140 | 0.7 | 297.9 | 140 | 0.4 | -0.8
Operator Number | 233 | 0.6 | 268.3 | 233 | 0.7 | -1.7
100185 | 327 | 1.2 | 170.2 | 327 | -0.3 | -2.1
Well Name and Number | 420 | 2 | 201.1 | 419.9 | -2.8 | -2.5
SPRAGUE 3D-9H | 514 | 2.6 | 198.4 | 513.9 | -6.4 | -3.8
API Number (if available) | 607 | 2.7 | 224.2 | 606.8 | -9.9 | -5.9
| 701 | 3.6 | 220.2 | 700.6 | -13.8 | -9.4
Location: QQ SEC TWP RGE | 794 | 5.5 | 229.1 | 793.3 | -18.9 | -14.6
S9-T2N-67W | 830 | 5.8 | 228.9 | 829.2 | -21.2 | -17.3
Citing Type: Planned or Actual | 897 | 6.1 | 234.1 | 895.8 | -25.6 | -22.8
ACTUAL | 991 | 6.1 | 233.5 | 989.3 | -31.5 | -30.8
Deviation Indicator | 1085 | 5.6 | 250.2 | 1082.8 | -36 | -39.1
Horizontal | 1178 | 5.3 | 249.7 | 1175.4 | -39 | -47.4
North Reference | 1272 | 5.1 | 247.4 | 1269 | -42.1 | -55.4
True | 1365 | 5.2 | 247.6 | 1361.6 | -45.3 | -63.1
Grid Type | 1459 | 5.2 | 243.7 | 1455.2 | -48.8 | -70.8
#VALUE! | 1552 | 5.2 | 239.8 | 1547.8 | -52.8 | -78.3
| 1646 | 6.1 | 249.8 | 1641.4 | -56.7 | -86.6
| 1739 | 6.2 | 244.7 | 1733.8 | -60.5 | -95.8
| 1833 | 6.1 | 237.2 | 1827.3 | -65.4 | -104.6
| 1926 | 5.8 | 233.5 | 1919.8 | -70.9 | -112.5
| 2020 | 5.7 | 227 | 2013.3 | -76.9 | -119.8
| 2114 | 5.8 | 245.6 | 2106.9 | -82 | -127.5
| 2207 | 5.9 | 241.2 | 2199.4 | -86.3 | -136
| 2301 | 5.8 | 238.2 | 2292.9 | -91.1 | -144.2
| 2394 | 5.8 | 233.5 | 2385.4 | -96.4 | -152
| 2488 | 6 | 246.3 | 2478.9 | -101.2 | -160.3
| 2581 | 6 | 245.4 | 2571.4 | -105.2 | -169.2
| 2674 | 6.4 | 242.9 | 2663.9 | -109.5 | -178.2
| 2768 | 6.5 | 243.3 | 2757.3 | -114.3 | -187.6
| 2862 | 6.6 | 240.6 | 2850.7 | -119.4 | -197.1
| 2956 | 4.9 | 233.5 | 2944.2 | -124.4 | -205
| 3050 | 4.7 | 232.4 | 3037.9 | -129.1 | -211.3
| 3145 | 6.2 | 240 | 3132.4 | -134.1 | -218.8
| 3240 | 6.3 | 238.9 | 3226.9 | -139.3 | -227.8
| 3334 | 6.1 | 237.9 | 3320.3 | -144.7 | -236.4
| 3429 | 5.8 | 236.6 | 3414.8 | -150 | -244.7
| 3523 | 5.6 | 233.9 | 3508.3 | -155.3 | -252.4
| 3618 | 5.4 | 234.8 | 3602.9 | -160.6 | -259.8
| 3712 | 6.2 | 248.8 | 3696.4 | -165 | -268.1
| 3807 | 6.1 | 248.9 | 3790.9 | -168.7 | -277.6
| 3901 | 5.9 | 248 | 3884.4 | -172.3 | -286.7
| 3996 | 5.8 | 249.7 | 3978.9 | -175.8 | -295.8
| 4090 | 5.7 | 249.4 | 4072.4 | -179.1 | -304.6
| 4184 | 5.7 | 249.5 | 4165.9 | -182.3 | -313.3
| 4279 | 5.4 | 248.1 | 4260.5 | -185.7 | -321.9
| 4374 | 5.1 | 248.2 | 4355.1 | -188.9 | -330
| 4468 | 5.1 | 249.7 | 4448.7 | -191.9 | -337.8
| 4562 | 5.5 | 238.7 | 4542.3 | -195.7 | -345.5
| 4657 | 6.8 | 239.9 | 4636.8 | -200.9 | -354.3
| 4751 | 6.5 | 239.9 | 4730.1 | -206.3 | -363.7
| 4846 | 6.1 | 242.5 | 4824.6 | -211.4 | -372.8
| 4940 | 5.5 | 242.9 | 4918.1 | -215.7 | -381.3
| 5035 | 4.9 | 240.7 | 5012.7 | -219.8 | -388.9
| 5130 | 5.9 | 228.3 | 5107.3 | -225 | -396
| 5223 | 5.5 | 226.9 | 5199.8 | -231.2 | -402.9
| 5318 | 6.2 | 226 | 5294.3 | -237.9 | -409.9
| 5412 | 6.1 | 245.8 | 5387.8 | -243.5 | -418.1
| 5507 | 5.8 | 245.3 | 5482.3 | -247.6 | -427.1
| 5601 | 5.1 | 245.8 | 5575.8 | -251.3 | -435.2
| 5696 | 6.4 | 242.9 | 5670.4 | -255.4 | -443.7
| 5790 | 5.6 | 241.2 | 5763.8 | -260 | -452.4
| 5884 | 4.8 | 239.6 | 5857.5 | -264.2 | -459.8
| 5979 | 5.3 | 227 | 5952.1 | -269.2 | -466.5
| 6073 | 6.7 | 236.8 | 6045.6 | -275.2 | -474.2
| 6168 | 5.5 | 236.8 | 6140 | -280.7 | -482.7
| 6263 | 4.8 | 237.2 | 6234.7 | -285.3 | -489.8
| 6357 | 6.6 | 238 | 6328.2 | -290.3 | -497.7
| 6404 | 6.1 | 245 | 6374.9 | -292.8 | -502.3
| 6453 | 7.6 | 271.3 | 6423.6 | -293.8 | -507.9
| 6500 | 8.6 | 290.7 | 6470.1 | -292.5 | -514.3
| 6548 | 10.4 | 303 | 6517.4 | -288.9 | -521.3
| 6595 | 12.3 | 303.8 | 6563.5 | -283.8 | -529
| 6642 | 12 | 303.8 | 6609.5 | -278.3 | -537.2
| 6689 | 12.2 | 315.1 | 6655.4 | -272.1 | -544.8
| 6737 | 12.5 | 327.9 | 6702.3 | -264.1 | -551.1
| 6784 | 15.6 | 348.2 | 6747.9 | -253.6 | -555.1
| 6831 | 19.5 | 354.9 | 6792.8 | -239.6 | -557.1
| 6878 | 19.3 | 355.1 | 6837.1 | -224 | -558.5
| 6926 | 19.1 | 354.7 | 6882.4 | -208.3 | -559.9
| 6973 | 21.4 | 355.2 | 6926.5 | -192.1 | -561.3
| 7022 | 24.7 | 356.1 | 6971.6 | -173 | -562.7
| 7069 | 26.9 | 355 | 7013.9 | -152.6 | -564.3
| 7116 | 28.4 | 353.9 | 7055.5 | -130.9 | -566.5
| 7163 | 30.8 | 353.3 | 7096.4 | -107.8 | -569
| 7211 | 32.6 | 355.4 | 7137.2 | -82.7 | -571.5
| 7258 | 34 | 356.5 | 7176.5 | -56.9 | -573.3
| 7305 | 36.7 | 357.2 | 7214.8 | -29.8 | -574.8
| 7352 | 39.6 | 356.4 | 7251.8 | -0.8 | -576.4
| 7399 | 42.3 | 355.8 | 7287.3 | 29.9 | -578.5
| 7446 | 44.9 | 355.2 | 7321.3 | 62.2 | -581.1
| 7494 | 48.9 | 355.5 | 7354.1 | 97.1 | -583.9
| 7541 | 52.6 | 356.1 | 7383.9 | 133.4 | -586.6
| 7588 | 56.1 | 356.9 | 7411.2 | 171.6 | -588.9
| 7635 | 60.5 | 357.3 | 7435.9 | 211.5 | -590.9
| 7683 | 64.1 | 359 | 7458.2 | 253.9 | -592.3
| 7730 | 68.2 | 359.6 | 7477.2 | 296.9 | -592.8
| 7777 | 72.6 | 0.7 | 7493 | 341.2 | -592.7
| 7824 | 76.7 | 1.6 | 7505.4 | 386.5 | -591.8
| 7871 | 81.5 | 0.7 | 7514.3 | 432.6 | -590.9
| 7904 | 83.9 | 0.9 | 7518.5 | 465.3 | -590.4
| 7943 | 85.6 | 0.2 | 7522.1 | 504.2 | -590
| 7996 | 86.7 | 359.8 | 7525.7 | 557.1 | -590
| 8090 | 86.3 | 0.8 | 7531.4 | 650.9 | -589.5
| 8185 | 88.2 | 1.9 | 7535.9 | 745.7 | -587.3
| 8279 | 89.5 | 2.5 | 7537.8 | 839.6 | -583.7
| 8373 | 91.1 | 2.7 | 7537.3 | 933.5 | -579.4
| 8467 | 90.3 | 0.8 | 7536.2 | 1027.5 | -576.6
| 8562 | 90.1 | 0.7 | 7535.9 | 1122.5 | -575.3
| 8656 | 90.5 | 1.1 | 7535.4 | 1216.5 | -573.8
| 8750 | 91.1 | 359.4 | 7534.1 | 1310.5 | -573.4
| 8844 | 89.7 | 359.3 | 7533.4 | 1404.4 | -574.5
| 8939 | 89.2 | 358.9 | 7534.3 | 1499.4 | -576
| 9033 | 89.6 | 357.9 | 7535.3 | 1593.4 | -578.6
| 9128 | 89.5 | 0.3 | 7536 | 1688.4 | -580.1
| 9222 | 90 | 359.7 | 7536.5 | 1782.4 | -580.1
| 9316 | 90.5 | 359.8 | 7536 | 1876.4 | -580.5
| 9411 | 90.1 | 358.4 | 7535.5 | 1971.3 | -582
| 9505 | 90.3 | 359.1 | 7535.2 | 2065.3 | -584.1
| 9600 | 91.2 | 359.8 | 7534 | 2160.3 | -585
| 9694 | 89.8 | 0.5 | 7533.2 | 2254.3 | -584.7
| 9788 | 90.6 | 358.3 | 7532.8 | 2348.3 | -585.7
| 9883 | 90.4 | 358 | 7532 | 2443.2 | -588.8
| 9977 | 89.6 | 356.9 | 7532 | 2537.1 | -593
| 10072 | 90.6 | 358.2 | 7531.8 | 2632 | -597
| 10166 | 90.2 | 358.2 | 7531.2 | 2726 | -600
| 10261 | 90.4 | 358.5 | 7530.7 | 2821 | -602.7
| 10355 | 90.1 | 358.3 | 7530.3 | 2914.9 | -605.3
| 10450 | 90.3 | 357.2 | 7529.9 | 3009.8 | -609.1
| 10544 | 90.3 | 357.5 | 7529.4 | 3103.7 | -613.4
| 10639 | 90.7 | 358.5 | 7528.6 | 3198.7 | -616.7
| 10733 | 90.9 | 357 | 7527.3 | 3292.6 | -620.4
| 10828 | 89.5 | 354.6 | 7527 | 3387.3 | -627.4
| 10922 | 89.3 | 357 | 7528 | 3481.1 | -634.3
| 11017 | 90.7 | 357.9 | 7528 | 3576 | -638.5
| 11112 | 90.5 | 0 | 7527 | 3670.9 | -640.2
| 11206 | 90.9 | 0.2 | 7525.8 | 3764.9 | -640.1
| 11301 | 90.5 | 3.3 | 7524.7 | 3859.9 | -637.2
| 11395 | 90.4 | 6.3 | 7523.9 | 3953.5 | -629.3
| 11490 | 90.9 | 5.6 | 7522.8 | 4048 | -619.4
| 11585 | 90.4 | 4 | 7521.8 | 4142.7 | -611.5
| 11679 | 87.7 | 3 | 7523.3 | 4236.5 | -605.8
| 11774 | 90 | 3.1 | 7525.2 | 4331.3 | -600.7
| 11869 | 90.4 | 7 | 7524.9 | 4425.9 | -592.3
| 11963 | 90.9 | 6.8 | 7523.8 | 4519.2 | -581.1
| 12057 | 89.9 | 6.3 | 7523.2 | 4612.6 | -570.3
| 12152 | 88.4 | 7.1 | 7524.6 | 4707 | -559.3
| 12246 | 88.7 | 6 | 7527 | 4800.3 | -548.5
| 12340 | 92.1 | 5.7 | 7526.3 | 4893.8 | -539
| 12435 | 92.4 | 3.4 | 7522.6 | 4988.4 | -531.4
| 12540 | 93.2 | 5.4 | 7517.4 | 5093 | -523.4
| 12595 | 93.2 | 5.4 | 7514.4 | 5147.7 | -518.2

## Lookup (hidden)
North Reference | RetunValue | Grid Type | ReturnValue | Deviation Indicator | ReturnValue
| 2 |  | 0 |  | 4
True |  | SPCS-Colorado Central-NAD27 |  | Directional
Grid |  | SPCS-Colorado Central-NAD83 |  | High Angle
|  | SPCS-Colorado North-NAD27 |  | Horizontal
SPCS-Colorado North-NAD83
SPCS-Colorado South-NAD27
SPCS-Colorado South-NAD83
UTM-Zone 12 NAD27
UTM-Zone 12 NAD83
UTM-Zone 13 NAD27
UTM-Zone 13 NAD83