## Data
Header Information | measured depth (ft) | inclination (°) | azimuth (°) | true vertical depth (ft) | northing +N/-S (ft) | easting +E/-W (ft)
Operator Name | 0 | 0 | 0 | 0 | 0 | 0
Encana Oil & Gas (USA) Inc. | 316 | 3.25 | 191.52 | 315.83 | -8.78 | -1.79
Operator Number | 410 | 5.32 | 181.18 | 409.56 | -15.75 | -2.41
100185 | 503 | 7.72 | 174.03 | 501.96 | -26.27 | -1.85
Well Name and Number | 597 | 9.96 | 173.72 | 594.83 | -40.63 | -0.3
Sprague 3F-9H-N267 | 720 | 12.56 | 183.09 | 715.47 | -64.57 | 0.14
API Number (if available) | 810 | 13.11 | 179.73 | 803.22 | -84.55 | -0.34
05-123-39274 | 915 | 13.84 | 179.05 | 905.33 | -109.01 | -0.08
Location: QQ SEC TWP RGE | 996 | 12.64 | 172.45 | 984.18 | -127.49 | 1.25
Section 9 | 1090 | 10.49 | 170.41 | 1076.26 | -146.12 | 4.03
Citing Type: Planned or Actual | 1183 | 9.88 | 169.22 | 1167.8 | -162.31 | 6.93
ACTUAL | 1277 | 9.95 | 170.21 | 1260.39 | -178.23 | 9.82
Deviation Indicator | 1370 | 9.83 | 169.16 | 1352.01 | -193.95 | 12.68
Horizontal | 1463 | 9.41 | 175.21 | 1443.71 | -209.32 | 14.81
North Reference | 1558 | 8.9 | 175.28 | 1537.5 | -224.38 | 16.06
True | 1653 | 8.41 | 171.21 | 1631.42 | -238.57 | 17.72
Grid Type | 1748 | 8.92 | 176.09 | 1725.33 | -252.79 | 19.29
#VALUE! | 1843 | 8.5 | 176.51 | 1819.24 | -267.14 | 20.22
| 1937 | 7.94 | 174.09 | 1912.27 | -280.54 | 21.31
| 2032 | 8.61 | 174.89 | 2006.28 | -294.14 | 22.62
| 2126 | 10.08 | 181.28 | 2099.03 | -309.38 | 23.06
| 2221 | 9.18 | 183.32 | 2192.69 | -325.26 | 22.44
| 2316 | 8.56 | 182.6 | 2286.56 | -339.88 | 21.68
| 2410 | 8.89 | 181.03 | 2379.47 | -354.13 | 21.23
| 2505 | 7.93 | 180.52 | 2473.45 | -368.03 | 21.04
| 2600 | 9.1 | 181.28 | 2567.4 | -382.09 | 20.81
| 2695 | 9.41 | 179.54 | 2661.16 | -397.37 | 20.71
| 2789 | 10.12 | 176.23 | 2753.8 | -413.29 | 21.31
| 2884 | 10.07 | 174.08 | 2847.33 | -429.88 | 22.72
| 2979 | 8.91 | 170.65 | 2941.03 | -445.4 | 24.77
| 3073 | 7.65 | 165.89 | 3034.05 | -458.65 | 27.48
| 3168 | 7.3 | 175.73 | 3128.24 | -470.81 | 29.47
| 3262 | 7.14 | 179.63 | 3221.5 | -482.6 | 29.95
| 3357 | 5.17 | 176.79 | 3315.95 | -492.78 | 30.23
| 3451 | 3.9 | 170.29 | 3409.65 | -500.16 | 31
| 3546 | 3.42 | 181.45 | 3504.46 | -506.18 | 31.48
| 3641 | 1.67 | 204.62 | 3599.36 | -510.27 | 30.83
| 3737 | 1.53 | 251.78 | 3695.33 | -511.94 | 29.03
| 3831 | 1.54 | 248.03 | 3789.3 | -512.81 | 26.66
| 3926 | 1.01 | 237.85 | 3884.27 | -513.73 | 24.77
| 4020 | 1.24 | 231.19 | 3978.25 | -514.81 | 23.28
| 4115 | 1.49 | 249.14 | 4073.23 | -515.89 | 21.32
| 4209 | 1.12 | 64.89 | 4167.22 | -515.94 | 21.01
| 4304 | 0.71 | 68.36 | 4262.21 | -515.33 | 22.4
| 4398 | 0.71 | 332.04 | 4356.2 | -514.6 | 22.67
| 4493 | 0.78 | 304.79 | 4451.2 | -513.71 | 21.86
| 4587 | 0.95 | 20.85 | 4545.19 | -512.62 | 21.61
| 4682 | 1.2 | 43.15 | 4640.17 | -511.15 | 22.57
| 4776 | 1.04 | 15.44 | 4734.15 | -509.61 | 23.47
| 4871 | 1.73 | 87.78 | 4829.13 | -508.73 | 25.14
| 4965 | 2.7 | 130.96 | 4923.07 | -510.12 | 28.23
| 5060 | 2.6 | 138.57 | 5017.96 | -513.21 | 31.34
| 5154 | 1.63 | 146.98 | 5111.9 | -515.93 | 33.48
| 5249 | 0.34 | 141.12 | 5206.88 | -517.28 | 34.39
| 5343 | 0.45 | 245.54 | 5300.88 | -517.65 | 34.23
| 5438 | 0.72 | 270.63 | 5395.88 | -517.8 | 33.3
| 5533 | 0.69 | 263.5 | 5490.87 | -517.85 | 32.13
| 5627 | 0.99 | 270.28 | 5584.86 | -517.91 | 30.76
| 5722 | 0.71 | 52.26 | 5679.86 | -517.55 | 30.4
| 5816 | 0.65 | 63.14 | 5773.85 | -516.95 | 31.34
| 5911 | 0.72 | 1.2 | 5868.84 | -516.11 | 31.83
| 6006 | 0.54 | 319.24 | 5963.84 | -515.18 | 31.55
| 6100 | 0.5 | 341.79 | 6057.83 | -514.45 | 31.13
| 6195 | 0.45 | 335.96 | 6152.83 | -513.72 | 30.85
| 6289 | 0.84 | 118.59 | 6246.83 | -513.71 | 31.31
| 6384 | 0.85 | 150.66 | 6341.82 | -514.66 | 32.26
| 6478 | 0.91 | 178.01 | 6435.81 | -516.01 | 32.63
| 6573 | 0.64 | 203.44 | 6530.8 | -517.25 | 32.45
| 6667 | 0.59 | 242.83 | 6624.79 | -517.95 | 31.81
| 6761 | 0.62 | 282.49 | 6718.79 | -518.07 | 30.88
| 6856 | 0.67 | 275.2 | 6813.78 | -517.9 | 29.83
| 6950 | 6.91 | 353.89 | 6907.55 | -512.23 | 28.68
| 7045 | 13.72 | 351.74 | 7000.96 | -495.37 | 26.45
| 7139 | 20.43 | 351.53 | 7090.76 | -468.08 | 22.42
| 7233 | 27.84 | 356.2 | 7176.5 | -429.9 | 18.55
| 7328 | 36.01 | 358.62 | 7257.06 | -379.76 | 16.4
| 7423 | 46.69 | 359.09 | 7328.27 | -317.1 | 15.18
| 7517 | 55.85 | 2.71 | 7387.03 | -243.88 | 16.47
| 7612 | 61.91 | 1.51 | 7436.11 | -162.65 | 19.44
| 7706 | 68.37 | 359.47 | 7475.61 | -77.41 | 20.13
| 7800 | 74.61 | 358.89 | 7505.44 | 11.67 | 18.85
| 7895 | 79.13 | 358.66 | 7527.01 | 104.14 | 16.87
| 7930 | 81.65 | 358.35 | 7532.86 | 138.64 | 15.97
| 8026 | 87.62 | 0.42 | 7541.83 | 234.16 | 14.95
| 8106 | 89.33 | 0.91 | 7543.96 | 314.12 | 15.88
| 8195 | 89.5 | 1.42 | 7544.87 | 403.1 | 17.69
| 8289 | 89.77 | 1.05 | 7545.47 | 497.08 | 19.71
| 8384 | 89.36 | 0.02 | 7546.19 | 592.07 | 20.6
| 8478 | 89.4 | 0.82 | 7547.2 | 686.06 | 21.29
| 8573 | 89.66 | 359.14 | 7547.98 | 781.05 | 21.26
| 8668 | 90.07 | 359.4 | 7548.21 | 876.05 | 20.05
| 8762 | 90.07 | 359.79 | 7548.09 | 970.04 | 19.38
| 8857 | 90.8 | 359.22 | 7547.37 | 1065.04 | 18.56
| 8951 | 90.17 | 359.25 | 7546.58 | 1159.02 | 17.31
| 9046 | 89.33 | 0.02 | 7546.99 | 1254.02 | 16.7
| 9140 | 89.1 | 358.69 | 7548.28 | 1348 | 15.64
| 9235 | 89.46 | 0.42 | 7549.47 | 1442.99 | 14.9
| 9329 | 90.57 | 0.89 | 7549.45 | 1536.98 | 15.98
| 9424 | 90.47 | 1.32 | 7548.58 | 1631.96 | 17.81
| 9518 | 90.44 | 1.12 | 7547.84 | 1725.93 | 19.81
| 9613 | 90.54 | 0 | 7547.03 | 1820.92 | 20.74
| 9707 | 89.87 | 0.19 | 7546.69 | 1914.92 | 20.9
| 9802 | 90.34 | 1.17 | 7546.52 | 2009.91 | 22.02
| 9896 | 91.24 | 0.62 | 7545.22 | 2103.89 | 23.49
| 9991 | 89.97 | 359.03 | 7544.22 | 2198.88 | 23.2
| 10085 | 88.69 | 359.06 | 7545.32 | 2292.86 | 21.64
| 10180 | 89.23 | 359.55 | 7547.04 | 2387.84 | 20.48
| 10274 | 88.72 | 358.99 | 7548.72 | 2481.81 | 19.29
| 10369 | 90.2 | 359.12 | 7549.62 | 2576.79 | 17.72
| 10464 | 89.87 | 358.19 | 7549.56 | 2671.77 | 15.49
| 10559 | 89.83 | 359.44 | 7549.81 | 2766.74 | 13.52
| 10653 | 90.37 | 0.89 | 7549.64 | 2860.74 | 13.8
| 10748 | 90.54 | 1.68 | 7548.89 | 2955.71 | 15.93
| 10842 | 90.4 | 3.43 | 7548.12 | 3049.61 | 20.12
| 10937 | 91.31 | 6.1 | 7546.7 | 3144.26 | 28.01
| 11031 | 90.17 | 6.35 | 7545.49 | 3237.7 | 38.2
| 11126 | 90.6 | 5.91 | 7544.85 | 3332.15 | 48.34
| 11220 | 91.75 | 6.28 | 7542.92 | 3425.6 | 58.32
| 11314 | 90.34 | 4.88 | 7541.21 | 3519.14 | 67.46
| 11409 | 90.2 | 3.72 | 7540.76 | 3613.87 | 74.58
| 11503 | 90.57 | 2.51 | 7540.13 | 3707.72 | 79.69
| 11598 | 90.3 | 3.22 | 7539.4 | 3802.6 | 84.44
| 11693 | 90.64 | 3.14 | 7538.63 | 3897.45 | 89.71
| 11787 | 89.66 | 4.53 | 7538.38 | 3991.24 | 95.99
| 11881 | 90.47 | 3.77 | 7538.27 | 4084.99 | 102.8
| 11976 | 91.38 | 3.5 | 7536.74 | 4179.78 | 108.82
| 12070 | 90.17 | 4.97 | 7535.47 | 4273.52 | 115.76
| 12165 | 88.93 | 4.57 | 7536.21 | 4368.18 | 123.66
| 12259 | 89.56 | 4.77 | 7537.45 | 4461.86 | 131.31
| 12354 | 90.3 | 3.68 | 7537.57 | 4556.6 | 138.31
| 12448 | 90.27 | 3.59 | 7537.1 | 4650.41 | 144.27
| 12543 | 90.74 | 1.84 | 7536.26 | 4745.3 | 148.77
| 12637 | 90.91 | 3.56 | 7534.91 | 4839.18 | 153.2
| 12732 | 91.44 | 4.01 | 7532.96 | 4933.95 | 159.47
| 12826 | 88.63 | 2.5 | 7532.9 | 5027.79 | 164.8
| 12921 | 88.79 | 1.49 | 7535.04 | 5122.7 | 168.11
| 12985 | 88.79 | 1.49 | 7536.39 | 5186.67 | 169.77

## Lookup (hidden)
North Reference | RetunValue | Grid Type | ReturnValue | Deviation Indicator | ReturnValue
| 2 |  | 0 |  | 4
True |  | SPCS-Colorado Central-NAD27 |  | Directional
Grid |  | SPCS-Colorado Central-NAD83 |  | High Angle
|  | SPCS-Colorado North-NAD27 |  | Horizontal
SPCS-Colorado North-NAD83
SPCS-Colorado South-NAD27
SPCS-Colorado South-NAD83
UTM-Zone 12 NAD27
UTM-Zone 12 NAD83
UTM-Zone 13 NAD27
UTM-Zone 13 NAD83