## Data
Header Information | measured depth (ft) | inclination (°) | azimuth (°) | true vertical depth (ft) | northing +N/-S (ft) | easting +E/-W (ft)
Operator Name | 0 | 0 | 0 | 0 | 0 | 0
Encana Oil & Gas (USA) Inc. | 316 | 1.38 | 181.53 | 315.97 | -3.8 | -0.1
Operator Number | 409 | 2.33 | 153.97 | 408.92 | -6.62 | 0.7
100185 | 596 | 4.47 | 137.48 | 595.59 | -15.41 | 7.29
Well Name and Number | 690 | 5.39 | 137 | 689.24 | -21.34 | 12.78
Sprague 3G-9H-N267 | 783 | 4.3 | 124.5 | 781.91 | -26.51 | 18.63
API Number (if available) | 805 | 4.32 | 124.38 | 803.84 | -27.44 | 20
05-123-39270 | 903 | 4.41 | 119.26 | 901.56 | -31.37 | 26.33
Location: QQ SEC TWP RGE | 997 | 5.84 | 129.59 | 995.18 | -36.18 | 33.17
Section 9 | 1090 | 7.19 | 129.67 | 1087.58 | -42.91 | 41.29
Citing Type: Planned or Actual | 1184 | 8.88 | 131.74 | 1180.65 | -51.5 | 51.24
ACTUAL | 1277 | 10.1 | 138.43 | 1272.38 | -62.38 | 62
Deviation Indicator | 1371 | 10.58 | 141.28 | 1364.86 | -75.28 | 72.87
Horizontal | 1464 | 10.34 | 135.8 | 1456.31 | -87.93 | 84.03
North Reference | 1559 | 9.75 | 129.88 | 1549.86 | -99.2 | 96.15
True | 1654 | 9 | 126.64 | 1643.59 | -108.79 | 108.28
Grid Type | 1749 | 9.04 | 130.15 | 1737.42 | -118.04 | 119.95
#VALUE! | 1843 | 9.99 | 129.38 | 1830.12 | -127.97 | 131.9
| 1938 | 9.95 | 128.55 | 1923.69 | -138.31 | 144.69
| 2032 | 9.3 | 135.22 | 2016.37 | -148.77 | 156.39
| 2127 | 8.49 | 137.74 | 2110.22 | -159.4 | 166.51
| 2222 | 8.24 | 133.66 | 2204.21 | -169.29 | 176.15
| 2316 | 10.09 | 130.83 | 2297.01 | -179.33 | 187.26
| 2411 | 9.52 | 131.34 | 2390.62 | -189.96 | 199.45
| 2505 | 9.52 | 131.2 | 2483.33 | -200.21 | 211.14
| 2601 | 8.86 | 138.68 | 2578.1 | -211 | 221.99
| 2695 | 10.19 | 138.87 | 2670.8 | -222.7 | 232.24
| 2790 | 10.19 | 137.04 | 2764.3 | -235.18 | 243.49
| 2885 | 10.74 | 136.85 | 2857.72 | -247.78 | 255.28
| 2980 | 10.66 | 134.26 | 2951.07 | -260.37 | 267.62
| 3074 | 9.14 | 136.05 | 3043.67 | -271.82 | 279.03
| 3168 | 9.93 | 140.77 | 3136.37 | -283.47 | 289.34
| 3263 | 9.97 | 142.86 | 3229.94 | -296.37 | 299.48
| 3357 | 10.17 | 137.92 | 3322.5 | -309.02 | 309.96
| 3452 | 9.71 | 134.69 | 3416.07 | -320.88 | 321.28
| 3547 | 9.71 | 132.53 | 3509.71 | -331.93 | 332.87
| 3642 | 9.28 | 134.27 | 3603.41 | -342.69 | 344.26
| 3737 | 9.34 | 133.16 | 3697.16 | -353.31 | 355.37
| 3832 | 10.16 | 132.98 | 3790.78 | -364.3 | 367.13
| 3927 | 10.49 | 133.76 | 3884.24 | -375.99 | 379.5
| 4021 | 10.82 | 136.91 | 3976.62 | -388.35 | 391.71
| 4115 | 10.2 | 137.11 | 4069.05 | -400.89 | 403.4
| 4210 | 11.28 | 133.78 | 4162.38 | -413.48 | 415.83
| 4305 | 12.11 | 133.81 | 4255.41 | -426.81 | 429.73
| 4399 | 10.23 | 135.17 | 4347.62 | -439.56 | 442.74
| 4494 | 8.17 | 139.42 | 4441.4 | -450.67 | 453.08
| 4588 | 8.43 | 140.4 | 4534.41 | -461.05 | 461.81
| 4682 | 7.92 | 144.97 | 4627.46 | -471.66 | 469.92
| 4777 | 7.77 | 134.08 | 4721.58 | -481.49 | 478.29
| 4871 | 7.32 | 130.78 | 4814.76 | -489.82 | 487.39
| 4966 | 6.31 | 127.55 | 4909.09 | -496.96 | 496.11
| 5060 | 5.73 | 125.69 | 5002.57 | -502.84 | 504.02
| 5155 | 4.28 | 130.3 | 5097.21 | -507.9 | 510.58
| 5250 | 3.79 | 130.35 | 5191.97 | -512.23 | 515.67
| 5344 | 2.28 | 134.34 | 5285.84 | -515.55 | 519.38
| 5439 | 1.57 | 126.85 | 5380.78 | -517.65 | 521.77
| 5533 | 1.14 | 117.07 | 5474.76 | -518.85 | 523.63
| 5628 | 0.76 | 159.98 | 5569.74 | -519.87 | 524.69
| 5723 | 0.57 | 164.56 | 5664.74 | -520.92 | 525.03
| 5817 | 0.38 | 187.81 | 5758.73 | -521.68 | 525.11
| 5912 | 0.6 | 116.06 | 5853.73 | -522.21 | 525.52
| 6006 | 0.41 | 324.95 | 5947.73 | -522.15 | 525.77
| 6101 | 1.15 | 356.44 | 6042.72 | -520.92 | 525.51
| 6196 | 1.33 | 337.59 | 6137.7 | -518.95 | 525.03
| 6290 | 1.01 | 334.23 | 6231.68 | -517.19 | 524.26
| 6385 | 1.22 | 344.87 | 6326.66 | -515.46 | 523.63
| 6479 | 0.84 | 353.43 | 6420.65 | -513.81 | 523.29
| 6573 | 1.12 | 9.23 | 6514.63 | -512.22 | 523.36
| 6668 | 2.28 | 13.45 | 6609.59 | -509.47 | 523.95
| 6762 | 8.87 | 351.88 | 6703.1 | -500.46 | 523.36
| 6856 | 14.78 | 1.93 | 6795.07 | -481.29 | 522.74
| 6951 | 21.07 | 2.96 | 6885.42 | -452.09 | 524.03
| 7045 | 27.88 | 0.08 | 6970.92 | -413.19 | 524.93
| 7140 | 37.84 | 358.95 | 7050.62 | -361.72 | 524.43
| 7234 | 47.89 | 0.35 | 7119.43 | -297.86 | 524.11
| 7329 | 57.26 | 358.25 | 7177.11 | -222.51 | 523.1
| 7423 | 64.84 | 359.64 | 7222.58 | -140.33 | 521.63
| 7518 | 70.91 | 359.78 | 7258.34 | -52.37 | 521.18
| 7612 | 75.98 | 359.41 | 7285.12 | 37.7 | 520.54
| 7707 | 80.4 | 358.83 | 7304.55 | 130.66 | 519.11
| 7786 | 82.77 | 358.59 | 7316.11 | 208.78 | 517.35
| 7880 | 86.47 | 0.01 | 7324.93 | 302.34 | 516.21
| 7942 | 87.92 | 0.04 | 7327.96 | 364.27 | 516.24
| 8005 | 89.06 | 0.69 | 7329.62 | 427.24 | 516.64
| 8100 | 88.76 | 359.49 | 7331.43 | 522.22 | 516.79
| 8194 | 89.9 | 359.88 | 7332.53 | 616.21 | 516.27
| 8289 | 91.07 | 359.04 | 7331.72 | 711.2 | 515.38
| 8383 | 90.1 | 0.5 | 7330.76 | 805.19 | 515
| 8477 | 89.73 | 0.29 | 7330.9 | 899.19 | 515.65
| 8572 | 89.43 | 359.35 | 7331.6 | 994.19 | 515.35
| 8667 | 89.19 | 359.76 | 7332.74 | 1089.18 | 514.61
| 8761 | 88.93 | 359.46 | 7334.29 | 1183.16 | 513.97
| 8856 | 88.62 | 0.27 | 7336.32 | 1278.14 | 513.75
| 8950 | 89.46 | 1.01 | 7337.89 | 1372.12 | 514.8
| 9045 | 90.07 | 0.28 | 7338.28 | 1467.11 | 515.87
| 9139 | 90.57 | 359.79 | 7337.76 | 1561.11 | 515.93
| 9234 | 89.33 | 359.75 | 7337.84 | 1656.1 | 515.55
| 9329 | 88.82 | 0.56 | 7339.37 | 1751.09 | 515.8
| 9423 | 88.86 | 0.86 | 7341.28 | 1845.06 | 516.97
| 9517 | 90.24 | 1.6 | 7342.01 | 1939.04 | 518.98
| 9612 | 89.77 | 0.06 | 7342.01 | 2034.02 | 520.36
| 9706 | 90.71 | 1.01 | 7341.61 | 2128.02 | 521.24
| 9801 | 91.07 | 1.48 | 7340.14 | 2222.98 | 523.3
| 9896 | 91.58 | 1.21 | 7337.94 | 2317.93 | 525.53
| 9990 | 90.27 | 0.86 | 7336.42 | 2411.9 | 527.23
| 10084 | 90.74 | 1.06 | 7335.59 | 2505.88 | 528.8
| 10179 | 89.56 | 0.3 | 7335.34 | 2600.87 | 529.93
| 10273 | 89.26 | 359.39 | 7336.31 | 2694.87 | 529.68
| 10369 | 89.66 | 358.98 | 7337.22 | 2790.85 | 528.31
| 10464 | 90.3 | 358.28 | 7337.25 | 2885.82 | 526.04
| 10558 | 90.94 | 0.15 | 7336.23 | 2979.81 | 524.75
| 10652 | 88.89 | 359.53 | 7336.37 | 3073.8 | 524.49
| 10747 | 88.72 | 359.74 | 7338.35 | 3168.78 | 523.89
| 10842 | 88.36 | 358.97 | 7340.77 | 3263.74 | 522.82
| 10936 | 88.83 | 358.51 | 7343.08 | 3357.69 | 520.75
| 11030 | 89.9 | 359.89 | 7344.12 | 3451.67 | 519.44
| 11125 | 90.6 | 0.64 | 7343.71 | 3546.67 | 519.88
| 11219 | 91.14 | 0.85 | 7342.28 | 3640.65 | 521.1
| 11314 | 91.21 | 0.02 | 7340.33 | 3735.62 | 521.82
| 11408 | 90.91 | 359.69 | 7338.59 | 3829.61 | 521.58
| 11503 | 91.01 | 359 | 7337 | 3924.59 | 520.5
| 11597 | 90.84 | 358.09 | 7335.48 | 4018.54 | 518.11
| 11692 | 90.4 | 359.27 | 7334.45 | 4113.51 | 515.92
| 11786 | 91.21 | 359.65 | 7333.13 | 4207.5 | 515.04
| 11881 | 90.6 | 0.45 | 7331.63 | 4302.48 | 515.12
| 11975 | 90.87 | 0.1 | 7330.43 | 4396.47 | 515.57
| 12069 | 89.6 | 0.86 | 7330.04 | 4490.47 | 516.36
| 12164 | 90.03 | 1.77 | 7330.35 | 4585.44 | 518.54
| 12259 | 89.36 | 1.31 | 7330.85 | 4680.4 | 521.09
| 12353 | 90.1 | 1.39 | 7331.3 | 4774.38 | 523.31
| 12448 | 89.53 | 1.73 | 7331.6 | 4869.34 | 525.89
| 12542 | 89.73 | 0.51 | 7332.21 | 4963.32 | 527.73
| 12637 | 89.46 | 359.38 | 7332.88 | 5058.31 | 527.64
| 12696 | 89.53 | 359.39 | 7333.4 | 5117.31 | 527
| 12760 | 89.53 | 359.39 | 7333.93 | 5181.3 | 526.32

## Lookup (hidden)
North Reference | RetunValue | Grid Type | ReturnValue | Deviation Indicator | ReturnValue
| 2 |  | 0 |  | 4
True |  | SPCS-Colorado Central-NAD27 |  | Directional
Grid |  | SPCS-Colorado Central-NAD83 |  | High Angle
|  | SPCS-Colorado North-NAD27 |  | Horizontal
SPCS-Colorado North-NAD83
SPCS-Colorado South-NAD27
SPCS-Colorado South-NAD83
UTM-Zone 12 NAD27
UTM-Zone 12 NAD83
UTM-Zone 13 NAD27
UTM-Zone 13 NAD83