## Data
Header Information | measured depth (ft) | inclination (°) | azimuth (°) | true vertical depth (ft) | northing +N/-S (ft) | easting +E/-W (ft)
Operator Name | 0 | 0 | 0 | 0 | 0 | 0
Encana Oil & Gas (USA) Inc. | 347 | 1.96 | 111.14 | 346.93 | -2.14 | 5.54
Operator Number | 441 | 3.93 | 111.21 | 440.8 | -3.89 | 10.04
100185 | 534 | 6.39 | 110.04 | 533.42 | -6.81 | 17.87
Well Name and Number | 628 | 7.92 | 118.72 | 626.69 | -11.72 | 28.47
Sprague 3I-9H-N267 | 721 | 8.88 | 125.15 | 718.69 | -18.93 | 39.96
API Number (if available) | 819 | 10.73 | 125.52 | 815.26 | -28.58 | 53.57
05-123-39269 | 908 | 13.54 | 124.68 | 902.26 | -39.33 | 68.88
Location: QQ SEC TWP RGE | 1002 | 14.09 | 118.79 | 993.54 | -51.1 | 87.96
Section 9 | 1096 | 16.03 | 119.19 | 1084.31 | -62.94 | 109.32
Citing Type: Planned or Actual | 1189 | 16.09 | 115.22 | 1173.68 | -74.7 | 132.19
ACTUAL | 1283 | 16.2 | 116.13 | 1263.98 | -86.02 | 155.74
Deviation Indicator | 1376 | 16.31 | 113.33 | 1353.26 | -96.91 | 179.38
Horizontal | 1470 | 16.82 | 111.36 | 1443.36 | -107.09 | 204.17
North Reference | 1563 | 16.23 | 110.3 | 1532.52 | -116.5 | 228.89
True | 1657 | 15.45 | 107.51 | 1622.95 | -124.82 | 253.15
Grid Type | 1750 | 15.6 | 107.88 | 1712.56 | -132.39 | 276.87
#VALUE! | 1844 | 16.28 | 109.74 | 1802.94 | -140.72 | 301.3
| 1937 | 15.87 | 108.27 | 1892.31 | -149.11 | 325.64
| 2032 | 16.89 | 108.41 | 1983.45 | -157.54 | 351.07
| 2126 | 16.12 | 105.83 | 2073.58 | -165.41 | 376.58
| 2221 | 16.12 | 105.64 | 2164.84 | -172.56 | 401.97
| 2316 | 16.01 | 108.75 | 2256.13 | -180.33 | 427.08
| 2410 | 16.43 | 108.96 | 2346.39 | -188.82 | 451.92
| 2505 | 15.76 | 110.75 | 2437.67 | -197.75 | 476.69
| 2601 | 14.9 | 113.5 | 2530.25 | -207.29 | 500.21
| 2695 | 14.6 | 116.11 | 2621.15 | -217.33 | 521.93
| 2789 | 14.76 | 111.87 | 2712.09 | -227 | 543.68
| 2884 | 16.36 | 110 | 2803.6 | -236.09 | 567.48
| 2979 | 18.02 | 111.53 | 2894.36 | -246.06 | 593.73
| 3073 | 16.82 | 108.72 | 2984.05 | -255.76 | 620.13
| 3168 | 16.91 | 108.24 | 3074.96 | -264.49 | 646.27
| 3262 | 16.82 | 110.04 | 3164.92 | -273.43 | 672.03
| 3357 | 15.66 | 108.7 | 3256.13 | -282.25 | 697.09
| 3451 | 14.87 | 108.89 | 3346.81 | -290.23 | 720.52
| 3547 | 13.87 | 109.47 | 3439.81 | -298.05 | 743.03
| 3641 | 13.78 | 111.33 | 3531.08 | -305.88 | 764.08
| 3737 | 13.68 | 110.43 | 3624.34 | -314 | 785.36
| 3831 | 14.37 | 111.55 | 3715.54 | -322.16 | 806.63
| 3926 | 15.69 | 110.12 | 3807.29 | -330.91 | 829.66
| 4020 | 16.77 | 112.69 | 3897.54 | -340.52 | 854.11
| 4115 | 15.24 | 113.37 | 3988.85 | -350.76 | 878.21
| 4209 | 15.65 | 111.46 | 4079.46 | -360.3 | 901.35
| 4304 | 16.48 | 111.48 | 4170.75 | -369.92 | 925.82
| 4398 | 15.6 | 110.84 | 4261.09 | -379.3 | 950.04
| 4493 | 15.3 | 112.9 | 4352.66 | -388.72 | 973.52
| 4587 | 14.24 | 109.26 | 4443.55 | -397.36 | 995.86
| 4682 | 15.11 | 110.13 | 4535.45 | -405.47 | 1018.52
| 4776 | 17.25 | 114.77 | 4625.73 | -415.53 | 1042.68
| 4871 | 17.13 | 113.69 | 4716.48 | -427.05 | 1068.28
| 4965 | 15.41 | 112.18 | 4806.72 | -437.33 | 1092.53
| 5060 | 13.64 | 111.57 | 4898.68 | -446.22 | 1114.63
| 5154 | 14.78 | 112.46 | 4989.8 | -454.87 | 1136.02
| 5249 | 17.04 | 113.51 | 5081.15 | -465.05 | 1159.99
| 5343 | 15.98 | 113.79 | 5171.28 | -475.77 | 1184.46
| 5438 | 14.65 | 112.13 | 5262.9 | -485.57 | 1207.55
| 5533 | 12.14 | 109.65 | 5355.31 | -493.46 | 1228.09
| 5627 | 10.53 | 107.14 | 5447.47 | -499.31 | 1245.61
| 5722 | 9.23 | 103.85 | 5541.06 | -503.69 | 1261.3
| 5816 | 7.98 | 109.56 | 5634.01 | -507.68 | 1274.77
| 5911 | 6.73 | 118.59 | 5728.23 | -512.55 | 1285.87
| 6006 | 5.33 | 118.65 | 5822.7 | -517.33 | 1294.63
| 6100 | 4.75 | 105.64 | 5916.34 | -520.48 | 1302.21
| 6195 | 2.87 | 102.66 | 6011.12 | -522.06 | 1308.32
| 6289 | 0.23 | 254.54 | 6105.09 | -522.63 | 1310.44
| 6384 | 0.4 | 349.56 | 6200.08 | -522.35 | 1310.19
| 6478 | 0.48 | 357.05 | 6294.08 | -521.63 | 1310.11
| 6573 | 0.59 | 358.61 | 6389.08 | -520.75 | 1310.08
| 6667 | 0.86 | 316.65 | 6483.07 | -519.75 | 1309.59
| 6761 | 0.63 | 329.15 | 6577.06 | -518.79 | 1308.84
| 6856 | 0.9 | 310.51 | 6672.05 | -517.86 | 1308
| 6950 | 2.53 | 342.92 | 6766.01 | -515.4 | 1306.83
| 7045 | 13.39 | 8.54 | 6859.97 | -502.47 | 1307.85
| 7139 | 17.74 | 3.69 | 6950.51 | -477.41 | 1310.39
| 7233 | 26.54 | 355.2 | 7037.51 | -442.11 | 1309.55
| 7328 | 37.29 | 358.62 | 7118.04 | -392.04 | 1307.08
| 7423 | 44.65 | 0.27 | 7189.72 | -329.8 | 1306.54
| 7517 | 57.09 | 354.99 | 7248.95 | -257.15 | 1303.24
| 7612 | 69.34 | 354.66 | 7291.68 | -172.85 | 1295.59
| 7706 | 73.6 | 358.58 | 7321.56 | -83.92 | 1290.37
| 7737 | 75.37 | 359.37 | 7329.85 | -54.05 | 1289.84
| 7817 | 82.97 | 0.48 | 7344.87 | 24.46 | 1289.75
| 7911 | 91.04 | 0.63 | 7349.78 | 118.25 | 1290.66
| 8006 | 90.81 | 0.13 | 7348.24 | 213.24 | 1291.29
| 8100 | 90.47 | 0.87 | 7347.19 | 307.23 | 1292.11
| 8195 | 89.83 | 0.1 | 7346.95 | 402.22 | 1292.91
| 8289 | 90.27 | 1.03 | 7346.86 | 496.22 | 1293.84
| 8383 | 89.4 | 359.85 | 7347.13 | 590.21 | 1294.56
| 8478 | 90.54 | 359.53 | 7347.18 | 685.21 | 1294.04
| 8573 | 89.7 | 359.48 | 7346.99 | 780.2 | 1293.22
| 8667 | 88.29 | 359.82 | 7348.63 | 874.18 | 1292.65
| 8762 | 87.21 | 359.49 | 7352.36 | 969.11 | 1292.08
| 8856 | 88.29 | 358.75 | 7356.05 | 1063.02 | 1290.64
| 8951 | 89.13 | 357.77 | 7358.19 | 1157.95 | 1287.75
| 9045 | 89.7 | 356.95 | 7359.15 | 1251.85 | 1283.42
| 9140 | 90.98 | 358.25 | 7358.59 | 1346.76 | 1279.44
| 9234 | 90.37 | 359.22 | 7357.48 | 1440.73 | 1277.37
| 9329 | 90.3 | 359.54 | 7356.93 | 1535.72 | 1276.34
| 9423 | 89.02 | 358.83 | 7357.48 | 1629.71 | 1275
| 9518 | 90.27 | 359.5 | 7358.07 | 1724.69 | 1273.62
| 9612 | 90.1 | 359.54 | 7357.77 | 1818.69 | 1272.83
| 9707 | 88.22 | 358.57 | 7359.16 | 1913.66 | 1271.27
| 9801 | 88.69 | 357.6 | 7361.7 | 2007.57 | 1268.13
| 9896 | 90.91 | 357.62 | 7362.03 | 2102.48 | 1264.16
| 9990 | 91.31 | 358.39 | 7360.21 | 2196.41 | 1260.89
| 10085 | 90.84 | 359.01 | 7358.42 | 2291.36 | 1258.74
| 10179 | 90.47 | 359.73 | 7357.35 | 2385.35 | 1257.7
| 10274 | 89.53 | 0.98 | 7357.35 | 2480.35 | 1258.29
| 10369 | 90.3 | 1.24 | 7357.49 | 2575.33 | 1260.13
| 10464 | 89.26 | 1.47 | 7357.86 | 2670.3 | 1262.38
| 10558 | 88.69 | 0.88 | 7359.54 | 2764.26 | 1264.31
| 10653 | 88.72 | 359.36 | 7361.68 | 2859.24 | 1264.51
| 10748 | 91.11 | 0.07 | 7361.82 | 2954.23 | 1264.03
| 10843 | 90.34 | 0.07 | 7360.62 | 3049.22 | 1264.15
| 10937 | 91.64 | 359.6 | 7359 | 3143.2 | 1263.88
| 11031 | 91.24 | 359.67 | 7356.64 | 3237.17 | 1263.28
| 11126 | 89.97 | 358.92 | 7355.63 | 3332.16 | 1262.11
| 11220 | 91.38 | 358.23 | 7354.53 | 3426.12 | 1259.77
| 11315 | 90.7 | 358.29 | 7352.8 | 3521.06 | 1256.89
| 11409 | 88.69 | 357.88 | 7353.3 | 3615 | 1253.75
| 11503 | 89.23 | 358.73 | 7355.01 | 3708.94 | 1250.97
| 11598 | 90.3 | 357.77 | 7355.4 | 3803.89 | 1248.07
| 11693 | 90.2 | 358.26 | 7354.98 | 3898.83 | 1244.78
| 11787 | 90.47 | 359.51 | 7354.43 | 3992.81 | 1242.95
| 11881 | 89.8 | 358.72 | 7354.21 | 4086.8 | 1241.5
| 11975 | 89.13 | 0.59 | 7355.09 | 4180.79 | 1240.93
| 12070 | 89.23 | 0.2 | 7356.45 | 4275.78 | 1241.59
| 12164 | 90.67 | 0.27 | 7356.53 | 4369.77 | 1241.97
| 12259 | 90.44 | 0.29 | 7355.61 | 4464.77 | 1242.44
| 12353 | 90.81 | 359.85 | 7354.59 | 4558.76 | 1242.55
| 12448 | 91.51 | 359.4 | 7352.66 | 4653.74 | 1241.93
| 12542 | 90.24 | 359.06 | 7351.23 | 4747.72 | 1240.67
| 12637 | 89.87 | 358.8 | 7351.14 | 4842.7 | 1238.89
| 12732 | 90.57 | 358.12 | 7350.77 | 4937.67 | 1236.34
| 12826 | 90.47 | 358.51 | 7349.92 | 5031.62 | 1233.57
| 12836 | 90.37 | 358.53 | 7349.85 | 5041.62 | 1233.32
| 12900 | 90.37 | 358.53 | 7349.43 | 5105.6 | 1231.67

## Lookup (hidden)
North Reference | RetunValue | Grid Type | ReturnValue | Deviation Indicator | ReturnValue
| 2 |  | 0 |  | 4
True |  | SPCS-Colorado Central-NAD27 |  | Directional
Grid |  | SPCS-Colorado Central-NAD83 |  | High Angle
|  | SPCS-Colorado North-NAD27 |  | Horizontal
SPCS-Colorado North-NAD83
SPCS-Colorado South-NAD27
SPCS-Colorado South-NAD83
UTM-Zone 12 NAD27
UTM-Zone 12 NAD83
UTM-Zone 13 NAD27
UTM-Zone 13 NAD83