## Data
Header Information | measured depth (ft) | inclination (°) | azimuth (°) | true vertical depth (ft) | northing +N/-S (ft) | easting +E/-W (ft)
Operator Name | 0 | 0 | 0 | 0 | 0 | 0
Encana Oil & Gas (USA) Inc. | 316 | 3.9 | 108.44 | 315.76 | -3.4 | 10.2
Operator Number | 409 | 5.99 | 105.2 | 408.4 | -5.67 | 17.88
100185 | 503 | 7.74 | 101.58 | 501.73 | -8.23 | 28.82
Well Name and Number | 596 | 9.53 | 105.44 | 593.67 | -11.54 | 42.37
Sprague 3J-9H-N267 | 690 | 10.8 | 106.01 | 686.19 | -16.04 | 58.34
API Number (if available) | 783 | 11.11 | 102.4 | 777.5 | -20.37 | 75.47
05-123-39275 | 818 | 11.17 | 101.54 | 811.84 | -21.77 | 82.08
Location: QQ SEC TWP RGE | 903 | 12.1 | 99.23 | 895.09 | -24.84 | 98.94
Section 9 | 996 | 12.97 | 95.85 | 985.88 | -27.47 | 118.95
Citing Type: Planned or Actual | 1090 | 13.88 | 94.02 | 1077.31 | -29.34 | 140.69
ACTUAL | 1183 | 16.91 | 96.7 | 1166.96 | -31.7 | 165.26
Deviation Indicator | 1277 | 19.96 | 98.9 | 1256.13 | -35.78 | 194.69
Horizontal | 1370 | 19.76 | 101.44 | 1343.6 | -41.35 | 225.78
North Reference | 1464 | 19.8 | 105.44 | 1432.06 | -48.74 | 256.7
True | 1558 | 19.72 | 103.86 | 1520.52 | -56.78 | 287.45
Grid Type | 1654 | 19.16 | 105.79 | 1611.05 | -64.94 | 318.33
#VALUE! | 1748 | 18.95 | 102.87 | 1699.9 | -72.54 | 348.06
| 1843 | 19.42 | 102.57 | 1789.62 | -79.41 | 378.51
| 1937 | 19.07 | 108.75 | 1878.38 | -87.75 | 408.31
| 2032 | 18.69 | 107.72 | 1968.27 | -97.37 | 437.5
| 2127 | 19.59 | 108.87 | 2058.02 | -107.16 | 467.07
| 2221 | 18.91 | 107 | 2146.76 | -116.71 | 496.55
| 2316 | 19.6 | 107.97 | 2236.45 | -126.13 | 526.43
| 2410 | 19.71 | 108.39 | 2324.97 | -135.99 | 556.47
| 2505 | 18.75 | 106.38 | 2414.67 | -145.35 | 586.32
| 2601 | 18.87 | 108.7 | 2505.54 | -154.68 | 615.83
| 2695 | 20.33 | 111.82 | 2594.1 | -165.62 | 645.39
| 2789 | 20.77 | 108.39 | 2682.12 | -176.95 | 676.36
| 2885 | 20.79 | 109.46 | 2771.88 | -188 | 708.58
| 2979 | 19.8 | 107.23 | 2860.04 | -198.27 | 739.52
| 3074 | 19.09 | 105.94 | 2949.62 | -207.3 | 769.82
| 3168 | 18.84 | 105.65 | 3038.52 | -215.62 | 799.22
| 3262 | 17.56 | 105.15 | 3127.81 | -223.42 | 827.52
| 3357 | 19.45 | 105.15 | 3217.9 | -231.3 | 856.62
| 3451 | 19.92 | 106.95 | 3306.4 | -240.06 | 887.05
| 3547 | 18.63 | 105.97 | 3397.02 | -249.04 | 917.43
| 3642 | 18.24 | 103.42 | 3487.15 | -256.67 | 946.49
| 3737 | 18.56 | 104.37 | 3577.29 | -263.87 | 975.59
| 3831 | 19.05 | 104.99 | 3666.27 | -271.55 | 1004.9
| 3926 | 19.18 | 108.9 | 3756.04 | -280.62 | 1034.64
| 4021 | 19.7 | 108.92 | 3845.62 | -290.87 | 1064.56
| 4115 | 18.82 | 108.23 | 3934.36 | -300.75 | 1093.95
| 4210 | 18.49 | 106.65 | 4024.37 | -309.86 | 1122.93
| 4304 | 19.89 | 104.85 | 4113.15 | -318.23 | 1152.67
| 4398 | 19.63 | 105.45 | 4201.61 | -326.53 | 1183.35
| 4493 | 20.06 | 105.47 | 4290.97 | -335.13 | 1214.43
| 4588 | 19.2 | 104.83 | 4380.45 | -343.47 | 1245.23
| 4682 | 19.38 | 103.87 | 4469.17 | -351.17 | 1275.32
| 4776 | 19.94 | 104.81 | 4557.69 | -359 | 1305.95
| 4871 | 21.24 | 103.72 | 4646.62 | -367.23 | 1338.33
| 4965 | 20.29 | 103.26 | 4734.51 | -375 | 1370.74
| 5060 | 18.2 | 102.01 | 4824.2 | -381.87 | 1401.29
| 5154 | 18.56 | 103.33 | 4913.4 | -388.37 | 1430.2
| 5249 | 18.94 | 103.31 | 5003.36 | -395.41 | 1459.92
| 5344 | 20.14 | 106.47 | 5092.89 | -403.59 | 1490.61
| 5439 | 18.27 | 105.49 | 5182.6 | -412.21 | 1520.64
| 5533 | 17.4 | 109.47 | 5272.09 | -420.83 | 1548.1
| 5627 | 17.29 | 108.79 | 5361.81 | -430.01 | 1574.57
| 5722 | 18.4 | 106.12 | 5452.24 | -438.72 | 1602.34
| 5817 | 18.19 | 105.25 | 5542.44 | -446.79 | 1631.05
| 5912 | 17.25 | 101.6 | 5632.94 | -453.52 | 1659.16
| 6006 | 17.32 | 106.55 | 5722.69 | -460.31 | 1686.22
| 6101 | 16.95 | 107.55 | 5813.48 | -468.51 | 1712.98
| 6195 | 17.73 | 107.17 | 5903.21 | -476.87 | 1739.72
| 6290 | 18.02 | 107.77 | 5993.62 | -485.62 | 1767.54
| 6387 | 14.52 | 104.61 | 6086.72 | -493.27 | 1793.6
| 6482 | 13.72 | 102.46 | 6178.85 | -498.71 | 1816.12
| 6577 | 12.08 | 105.3 | 6271.45 | -503.76 | 1836.71
| 6672 | 9.99 | 103.51 | 6364.69 | -508.31 | 1854.32
| 6767 | 8.06 | 97.74 | 6458.51 | -511.13 | 1868.93
| 6862 | 6.34 | 94.09 | 6552.76 | -512.4 | 1880.76
| 6957 | 4.9 | 89.89 | 6647.3 | -512.77 | 1890.05
| 7052 | 3.12 | 86.67 | 6742.06 | -512.61 | 1896.69
| 7147 | 2.24 | 85.95 | 6836.96 | -512.33 | 1901.12
| 7241 | 1.63 | 86.4 | 6930.91 | -512.12 | 1904.29
| 7336 | 2.93 | 347.12 | 7025.86 | -509.66 | 1905.1
| 7431 | 5.58 | 17.01 | 7120.6 | -502.88 | 1905.91
| 7517 | 8.4 | 19.33 | 7205.95 | -492.95 | 1909.21
| 7611 | 18.38 | 3.44 | 7297.3 | -471.62 | 1912.38
| 7706 | 26.95 | 356.91 | 7384.9 | -435.1 | 1912.12
| 7797 | 37.45 | 354.17 | 7461.8 | -386.85 | 1908.19
| 7894 | 51.88 | 350.44 | 7530.62 | -319.51 | 1898.8
| 7989 | 67.46 | 349.37 | 7578.44 | -239.05 | 1884.41
| 8065 | 80.94 | 351.73 | 7599.09 | -167.07 | 1872.49
| 8127 | 88.35 | 355.22 | 7604.88 | -105.79 | 1865.49
| 8222 | 92.89 | 355.88 | 7603.85 | -11.11 | 1858.12
| 8317 | 94.57 | 358.03 | 7597.67 | 83.54 | 1853.08
| 8412 | 95.17 | 358.52 | 7589.6 | 178.16 | 1850.23
| 8508 | 93.22 | 0.1 | 7582.58 | 273.89 | 1849.08
| 8603 | 92.85 | 0.29 | 7577.55 | 368.75 | 1849.4
| 8698 | 91.01 | 1.04 | 7574.35 | 463.69 | 1850.51
| 8793 | 92.18 | 0.83 | 7571.71 | 558.64 | 1852.06
| 8888 | 91.14 | 1.33 | 7568.96 | 653.58 | 1853.85
| 8983 | 88.32 | 1.77 | 7569.4 | 748.53 | 1856.42
| 9079 | 90.94 | 0.78 | 7570.02 | 844.5 | 1858.55
| 9174 | 90.77 | 1.11 | 7568.61 | 939.47 | 1860.12
| 9269 | 88.76 | 1.17 | 7569 | 1034.45 | 1862.01
| 9364 | 88.56 | 1.67 | 7571.22 | 1129.39 | 1864.36
| 9459 | 89.66 | 2.94 | 7572.69 | 1224.3 | 1868.18
| 9554 | 90.13 | 2.59 | 7572.87 | 1319.19 | 1872.76
| 9649 | 90.64 | 2.85 | 7572.23 | 1414.08 | 1877.27
| 9744 | 90.94 | 1.88 | 7570.92 | 1508.99 | 1881.19
| 9839 | 91.11 | 1.82 | 7569.22 | 1603.92 | 1884.26
| 9934 | 91.14 | 0.92 | 7567.35 | 1698.88 | 1886.53
| 10030 | 91.01 | 0.45 | 7565.55 | 1794.85 | 1887.68
| 10125 | 90.64 | 359.56 | 7564.18 | 1889.84 | 1887.69
| 10220 | 89.53 | 359.78 | 7564.04 | 1984.84 | 1887.14
| 10315 | 89.73 | 359.37 | 7564.66 | 2079.83 | 1886.43
| 10410 | 89.7 | 358.15 | 7565.13 | 2174.81 | 1884.38
| 10505 | 91.11 | 358.19 | 7564.46 | 2269.76 | 1881.34
| 10600 | 88.52 | 357.99 | 7564.77 | 2364.69 | 1878.18
| 10696 | 88.32 | 358.05 | 7567.41 | 2460.6 | 1874.86
| 10791 | 89.13 | 357.71 | 7569.53 | 2555.51 | 1871.35
| 10886 | 89.87 | 357.26 | 7570.35 | 2650.42 | 1867.18
| 10981 | 90.44 | 357.01 | 7570.1 | 2745.3 | 1862.43
| 11076 | 90.4 | 358.5 | 7569.4 | 2840.22 | 1858.71
| 11171 | 90.3 | 358.22 | 7568.82 | 2935.18 | 1855.99
| 11266 | 91.48 | 358.64 | 7567.35 | 3030.13 | 1853.39
| 11356 | 90.87 | 359.84 | 7565.5 | 3120.1 | 1852.2
| 11451 | 89.83 | 359.79 | 7564.92 | 3215.1 | 1851.89
| 11546 | 90.17 | 359.85 | 7564.92 | 3310.09 | 1851.59
| 11641 | 89.29 | 359.55 | 7565.37 | 3405.09 | 1851.09
| 11736 | 89.53 | 359.15 | 7566.35 | 3500.08 | 1850.02
| 11831 | 89.83 | 358.54 | 7566.88 | 3595.06 | 1848.1
| 11926 | 90.44 | 357.43 | 7566.65 | 3690 | 1844.76
| 12021 | 90.27 | 355.69 | 7566.06 | 3784.82 | 1839.06
| 12116 | 90.57 | 355.31 | 7565.37 | 3879.53 | 1831.61
| 12211 | 90.67 | 354.64 | 7564.34 | 3974.15 | 1823.29
| 12307 | 91.04 | 353.75 | 7562.91 | 4069.65 | 1813.58
| 12402 | 89.9 | 353.75 | 7562.13 | 4164.08 | 1803.24
| 12497 | 90.03 | 352.77 | 7562.19 | 4258.42 | 1792.09
| 12592 | 90.23 | 352.66 | 7561.97 | 4352.66 | 1780.04
| 12687 | 90.4 | 351.73 | 7561.45 | 4446.77 | 1767.14
| 12782 | 90.74 | 350.56 | 7560.5 | 4540.63 | 1752.52
| 12878 | 90.37 | 351.71 | 7559.57 | 4635.48 | 1737.72
| 12973 | 90.97 | 351.81 | 7558.46 | 4729.49 | 1724.11
| 13068 | 91.31 | 350.49 | 7556.57 | 4823.34 | 1709.5
| 13145 | 91.68 | 350.54 | 7554.56 | 4899.26 | 1696.81
| 13210 | 91.68 | 350.54 | 7552.66 | 4963.35 | 1686.13

## Lookup (hidden)
North Reference | RetunValue | Grid Type | ReturnValue | Deviation Indicator | ReturnValue
| 2 |  | 0 |  | 4
True |  | SPCS-Colorado Central-NAD27 |  | Directional
Grid |  | SPCS-Colorado Central-NAD83 |  | High Angle
|  | SPCS-Colorado North-NAD27 |  | Horizontal
SPCS-Colorado North-NAD83
SPCS-Colorado South-NAD27
SPCS-Colorado South-NAD83
UTM-Zone 12 NAD27
UTM-Zone 12 NAD83
UTM-Zone 13 NAD27
UTM-Zone 13 NAD83